## DADOS RECAPEMENTO
DADOS ESTRADA CISTERNA
PERFIL: | Não-Abaulado
Comprimento Total (m) | Largura (m) | Folga p/ Limpeza (m) | Folga p/ Terraplanagem (m) | Trecho Não Imprimado (m) | Largura de Sub Leito (m)
6441.3 | 9 | 31 | 1 | 510 | 10.6
Espessura de Limpeza (m) | DT Limpeza (Km) | Espessura de Subleito (m) | Empolamento de Subleito (%) | Empolamento de Base (%) | Meio Fio com Sarjeta - MFU02
0.1 | 3.22 | 0.2 | 1.25 | 1.25 | 3061.3
Espessura da Base (m) | DT Corte p/ Greide Sub Leito (Km) | DT Cascalho (Km) | Espessura do Asfalto (m) | Largura da Sarjeta (m) | Meio Fio Sem Sarjeta
0.2 | 15.22 | 15.22 | 0.03 | 0.3 | 3061.3
Densidade do CBUQ (T/m³) | DT CBUQ (Km) | DT do Agregado (Km) | Porcentagem do Agregado (%) | Densidade do Agregado (T/m³) | Largura da Base
2.4 | 21.61 | 28.4 | 0.948 | 1.4 | 10
Taxa de Aplicação CM 30 (L/m²) | Taxa de Aplicação RR2C (L/m²) | Porcentagem de CAP no CBUQ (%) | Interferência com cerca (m) | Área Pavimentada | Largura Imprimação
1 | 0.5 | 0.052 | 12882.6 | 53381.7 | 10
Volume Aterro Regularizar Greide | Volume Aterro Sub Leito | Volume Aterro Base
48727.83 | 13655.56 | 12882.6
DADOS DISTRITO CISTERNA
PERFIL: | Não-Abaulado
Comprimento Total (m) | Largura (m) | Folga p/ Limpeza (m) | Folga p/ Terraplanagem (m) | Comprimento (m) | Largura (m)
548.17 | 7 | 1 | 1 | 682.68 | 6
Espessura de Limpeza (m) | DT Limpeza (Km) | Área de Esquina (m²) | Espessura de Subleito (m) | Empolamento de Subleito (%) | Empolamento de Base (%)
0.1 | 3.22 | 110 | 0.15 | 1.25 | 1.25
Espessura da Base (m) | DT Corte/Aterro p/ Greide Sub Leito (Km) | DT Cascalho (Km) | Espessura do Asfalto (m) | Largura da Sarjeta (m) | Meio Fio Sem Sarjeta
0.2 | 12 | 12 | 0.03 | 0.3 | 1070.86
Densidade do CBUQ (T/m³) | DT CBUQ (Km) | DT do Agregado (Km) | Porcentagem do Agregado (%) | Densidade do Agregado (T/m³) | Meio fio sem sarjeta - MFU02
2.4 | 21.61 | 28.4 | 0.948 | 1.4 | 1070.86
Taxa de Aplicação CM 30 (L/m²) | Taxa de Aplicação RR2C (L/m²) | Porcentagem de CAP no CBUQ (%) | Volume Corte/Aterro Regularizar Greide (m³) | Volume Sub Leito | Área Pavimentada
1 | 0.5 | 0.052 | 1087.63 | 1374.618 | 7933.27

## PRODUTOS BETUMINOSOS
PRODUTO BETUMINOSO
VALOR BASE NA MÉDIA PONDERADA MENSAL DE PRODUTOS BETUMINOSOS (TABELAS ANP)
ITEM | PRODUTO |  | DATA BASE |  | UNIDADE | VALOR MÉDIO (R$)
1 | EMULSÃO ASFÁLTICA PARA SERVIÇO DE IMPRIMAÇÃO |  | 2022-02-01 |  | Kg | 2.9903
2 | EMULSÕES ASFÁLTICA RR2C |  | 2022-02-01 |  | Kg | 3.3177
3 | CIMENTO ASFÁLTICO CAP 50/70 |  | 2022-02-01 |  | Kg | 4.4522
CÁLCULO DO FRETE - PORTARIA DNIT N° 1078 11/08/2015
FRETE ROD PAVIMENTADA = ( 26,939 + 0,253 X DT ) * ( IPAV )
IPAV = ( IND. IPAV MES / IND. IPAV BASE)
DISTÂNCIA DE TRANSPORTE (Km) |  |  | FRETE (R$)
1 | Indice base IPAV | 2014-07-01 | 270.237
2 | Indice mês IPAV | 2022-03-01 | 480.471
3 | DT ( Km ) | 286
Valor do Frete |  |  | 176.5462
CÁLCULO DO ICMS
ITEM | PRODUTO |  | ALÍQUOTA | MEMORIAL DE CÁLCULO |  |  | VALOR MÉDIO (R$/TONELADA)
1 | EMULSÃO ASFÁLTICA PARA SERVIÇO DE IMPRIMAÇÃO |  | 17% | (Valor médio Produto Betuminoso x 1000) / (1 - Alíquota) |  |  | 3602.7711
2 | EMULSÕES ASFÁLTICA RR2C |  | 17% | (Valor médio Produto Betuminoso x 1000) / (1 - Alíquota) |  |  | 3997.2289
3 | CIMENTO ASFÁLTICO CAP 50/70 |  | 17% | (Valor médio Produto Betuminoso x 1000) / (1 - Alíquota) |  |  | 5364.0964
CÁLCULO DO BDI DIFERENCIADO
ITEM | PRODUTO |  | ALÍQUOTA | MEMORIAL DE CÁLCULO |  |  | VALOR MÉDIO (R$/TONELADA)
1 | EMULSÃO ASFÁLTICA PARA SERVIÇO DE IMPRIMAÇÃO |  | 17.69% | ICMS x (1 + Alíquota) |  |  | 4240.1013
2 | EMULSÕES ASFÁLTICA RR2C |  | 17.69% | ICMS x (1 + Alíquota) |  |  | 4704.3387
3 | CIMENTO ASFÁLTICO CAP 50/70 |  | 17.69% | ICMS x (1 + Alíquota) |  |  | 6313.005
VALOR FINAL DOS PRODUTOS BETUMINOSOS
ITEM | PRODUTO |  | VALOR DO FRETE (R$) | VALOR DO PRODUTO (R$) |  |  | VALOR MÉDIO (R$/TONELADA)
1 | EMULSÃO ASFÁLTICA PARA SERVIÇO DE IMPRIMAÇÃO |  | 176.5462 | 4240.1013 |  |  | 4416.6475
2 | EMULSÕES ASFÁLTICA RR2C |  | 176.5462 | 4704.3387 |  |  | 4880.885
3 | CIMENTO ASFÁLTICO CAP 50/70 |  | 176.5462 | 6313.005 |  |  | 6489.5513
Catalão, 11 de abril de 2022
____________________________________________
Engenheiro Luis Severo Braga Gomides
Secretário Municipal de Transportes

## MEMÓRIA DE CÁLCULO
PREFEITURA MUNICIPAL DE CATALÃO SECRETARIA MUNICIPAL DE TRANSPORTE ADMINISTRAÇÃO: 2021/2024
LOCAL: Rodovia Municipal CISTERNA + Distrito
TIPO DE SERVIÇO: TERRAPLENAGEM, PAVIMENTAÇÃO ASFÁLTICA E DRENAGEM
MEMÓRIA DE CÁLCULO
REFERÊNCIA: TABELA DE TERRAPLENAGEM, PAVIMENTAÇÃO E OBRAS DE ARTE ESPECIAIS - ABR/2022 - COM DESONERAÇÃO (T166) E TABELA ANP PRODUTO/REGIÃO fev / 2022
1.0 | FONTE | CÓDIGO | PAVIMENTAÇÃO RODOVIA MUNICIPAL CISTERNA |  | UNID. | MEMÓRIA | QUANT. | R$/UNID. | TOTAL (R$)
1.1 | GOINFRA | 45802 | PROJETO EXECUTIVO DE ENGENHARIA PARA REGIAO PLANA |  | Km | LEVANTAMENTO TOPOGRAFICO | 6.4413 | 20017.26 | 128937.1768
1.2 | GOINFRA | 44001 | LIMPEZA PAVIMENTAÇÃO |  | m² | COMPRIMENTO x (LARGURA + FOLGA P/ LIMPEZA) | 257652 | 0.23 | 59259.96
1.3 | GOINFRA | 40005 | CARGA DE ENTULHOS |  | m³ | ÁREA DE LIMPEZA x ESPESSURA DE LIMPEZA | 25765.2 | 2.44 | 62867.088
1.4 | GOINFRA | 40006 | TRANSPORTE DE ENTULHOS |  | m³ x Km | ÁREA DE LIMPEZA x ESPESSURA DE LIMPEZA x DT LIMPEZA | 82963.944 | 2.77 | 229810.1249
1.5 | GOINFRA | 40090 | ESCAVAÇÃO E CARGA DE MATERIAL DE 1ºCATEGORIA - SEM TRANSPORTE |  | m³ | (VOLUME DE ATERRO ATÉ GREIDE PARA SUB LEITO) LEVANTAMENTO TOPOGRÁFICO | 62383.39 | 2.12 | 132252.7868
1.7 | GOINFRA | 40320 | TRANSPORTE DE MATERIAL DE JAZIDA |  | m³ x Km | (VOLUME DE ATERRO ATÉ GREIDE PARA SUB LEITO) LEVANTAMENTO TOPOGRÁFICO | 1186843.9948 | 3.06 | 3631742.6239
1.8 | GOINFRA | 40101 | COMPACTAÇÃO A 100% DO PROCTOR NORMAL |  | m³ | (VOLUME DE ATERRO ATÉ GREIDE PARA SUB LEITO) LEVANTAMENTO TOPOGRÁFICO | 48727.83 | 6.25 | 304548.9375
1.9 | GOINFRA | 40310 | REGULARIZAÇÃO E COMPACTAÇÃO DO SUB-LEITO |  | m² | COMPRIMENTO x (LARGURA + FOLGA P/ TERRAPLANAGEM) | 68277.78 | 2.71 | 185032.7838
1.10 | GOINFRA | 40316 | ESCAVAÇÃO E CARGA DE MATERIAL DE JAZIDA COM INDENIZAÇÃO |  | m³ | (COMPRIMENTO x (LARGURA + FOLGA P/ TERRAPLANAGEM) x ESPESSURA DA BASE | 12882.6 | 10.77 | 138745.602
1.11 | GOINFRA | 40320 | TRANSPORTE DE MATERIAL DE JAZIDA-CASCALHO |  | m³ x Km | (COMPRIMENTO x (LARGURA + FOLGA P/ TERRAPLANAGEM)) x ESPESSURA DA BASE x DT CASCALHO X EMPOLAMENTO DE BASE | 245091.465 | 3.06 | 749979.8829
1.12 | GOINFRA | 40336 | ESTABILIZAÇÃO GRANULOMÉTRICA SEM MISTURA - REF. PROCTOR 39 GOLPES (100% PIM) |  | m³ | (COMPRIMENTO x (LARGURA + FOLGA P/ TERRAPLANAGEM)) x ESPESSURA DA BASE | 12882.6 | 18.15 | 233819.19
1.13 | GOINFRA | 40380 | IMPRIMAÇÃO |  | m² | (COMPRIMENTO x (LARGURA DA BASE))-(COMPRIMENTO TRECHO SEM ASFALTO) | 59313 | 0.52 | 30842.76
1.14 | GOINFRA | 40385 | PINTURA DE LIGAÇÃO |  | m² | COMPRIMENTO x (LARGURA - MEDIDA DA SARJETA)-(COMPRIMENTO TRECHO SEM ASFALTO) | 53381.7 | 0.5 | 26690.85
1.15 | GOINFRA | 40602 | CONCRETO BETUMINOSO USINADO À QUENTE-CBUQ (AC/BC) |  | m³ | (COMPRIMENTO x (LARGURA - MEDIDA DA SARJETA)) x ESPESSURA DO ASFALTO | 1573.8993 | 498.11 | 783974.9803
1.16 | GOINFRA | 40460 | TRANSPORTE COMERCIAL DE MASSA ASFÁLTICA |  | t x Km | (COMPRIMENTO x (LARGURA - MEDIDA DA SARJETA)) x ESPESSURA DO ASFALTO x DENSIDADE DO CBUQ x DT CBUQ | 81628.7133 | 0.99 | 80812.4262
1.17 | GOINFRA | 40455 | TRANSPORTE COMERCIAL DE AGREGADO |  | m³ x Km | ((COMPRIMENTO x (LARGURA - MEDIDA DA SARJETA)) x ESPESSURA DO ASFALTO x DENSIDADE DO CBUQ x PORCENTAGEM DO AGREGADO / DENSIDADE DO AGREGADO) x DT DO AGREGADO | 72641.8382 | 1.49 | 108236.339
1.18 | GOINFRA | 44450 | MEIO FIO SEM SARJETA - MFU01 |  | m | CONFORME PROJETO | 3061.3 | 16.43 | 50297.159
1.19 | GOINFRA | 44455 | MEIO FIO COM SARJETA - MFU02 |  | m | CONFORME PROJETO | 3061.3 | 50.7 | 155207.91
1.20 | GOINFRA | 40804 | REMOÇÃO DE CERCA |  | m | CONFORME PROJETO | 12882.6 | 4.64 | 59775.264
1.21 | GOINFRA | 40800 | CERCA DE VEDAÇÃO DE FAIXA DE DOMÍNIO EM MADEIRA |  | m | CONFORME PROJETO | 12882.6 | 14.18 | 182675.268
SOMATÓRIA: | [8 empty] | 7335509.1131
1.0 | FONTE | CÓDIGO | PAVIMENTAÇÃO COMUNIDADE CISTERNA |  | UNID. | MEMÓRIA | QUANT. | R$/UNID. | TOTAL (R$)
1.0.2 | GOINFRA | 44001 | LIMPEZA PAVIMENTAÇÃO |  | m² | COMPRIMENTO x (LARGURA + FOLGA P/ LIMPEZA) | 9164.12 | 0.23 | 2107.7476
1.0.3 | GOINFRA | 40005 | CARGA DE ENTULHOS |  | m³ | ÁREA DE LIMPEZA x ESPESSURA DE LIMPEZA | 916.412 | 2.44 | 2236.0453
1.0.4 | GOINFRA | 40006 | TRANSPORTE DE ENTULHOS |  | m³ x Km | ÁREA DE LIMPEZA x ESPESSURA DE LIMPEZA x DT LIMPEZA | 2950.8466 | 2.77 | 8173.8452
1.0.5 | GOINFRA | 40090 | ESCAVAÇÃO E CARGA DE MATERIAL DE 1ºCATEGORIA - Sem Transporte |  | m³ | (COMPRIMENTO x (LARGURA+FOLGA P/ TERRAPLANAGEM)) x ESPESSURA DE CORTE SUBLEITO | 1374.618 | 2.12 | 2914.1902
1.0.6 | GOINFRA | 40320 | TRANSPORTE DE MATERIAL DE JAZIDA |  | m³ x Km | (COMPRIMENTO x (LARGURA+FOLGA P/ TERRAPLANAGEM) ) x ESPESSURA DE CORTE SUBLEITO x DT CORTE SUBLEITO x EMPOLAMENTO DE SUBLEITO | 20619.27 | 3.06 | 63094.9662
1.0.7 | GOINFRA | 40101 | COMPACTAÇÃO A 100% DO PROCTOR NORMAL |  | m³ | (VOLUME DE ATERRO ATÉ GREIDE PARA SUB LEITO) LEVANTAMENTO TOPOGRÁFICO | 1374.618 | 6.25 | 8591.3625
1.0.8 | GOINFRA | 40310 | REGULARIZAÇÃO E COMPACTAÇÃO DO SUB-LEITO |  | m² | COMPRIMENTO x (LARGURA + FOLGA P/ TERRAPLANAGEM) | 9164.12 | 2.71 | 24834.7652
1.0.9 | GOINFRA | 40316 | ESCAVAÇÃO E CARGA DE MATERIAL DE JAZIDA COM INDENIZAÇÃO |  | m³ | (COMPRIMENTO x (LARGURA + FOLGA P/ TERRAPLANAGEM)) x ESPESSURA DA BASE | 1832.824 | 10.77 | 19739.5145
1.0.10 | GOINFRA | 40320 | TRANSPORTE DE MATERIAL DE JAZIDA-CASCALHO |  | m³ x Km | (COMPRIMENTO x (LARGURA + FOLGA P/ TERRAPLANAGEM)) x ESPESSURA DA BASE x DT CASCALHO X EMPOLAMENTO DE BASE | 27492.36 | 3.06 | 84126.6216
1.0.11 | GOINFRA | 40336 | ESTABILIZAÇÃO GRANULOMÉTRICA SEM MISTURA - REF. PROCTOR 39 GOLPES (100% PIM) |  | m³ | (COMPRIMENTO x (LARGURA + FOLGA P/ TERRAPLANAGEM) ) x ESPESSURA DA BASE | 1832.824 | 18.15 | 33265.7556
1.0.12 | GOINFRA | 40380 | IMPRIMAÇÃO |  | m² | COMPRIMENTO x (LARGURA - MEDIDA DA SARJETA) + ÁREA DE ESQUINAS | 9164.12 | 0.52 | 4765.3424
1.0.13 | GOINFRA | 40385 | PINTURA DE LIGAÇÃO |  | m² | COMPRIMENTO x (LARGURA - MEDIDA DA SARJETA) + ÁREA DE ESQUINAS | 7564.015 | 0.5 | 3782.0075
1.0.14 | GOINFRA | 40602 | CONCRETO BETUMINOSO USINADO À QUENTE-CBUQ (AC/BC) |  | m³ | (COMPRIMENTO x (LARGURA - MEDIDA DA SARJETA)) x ESPESSURA DO ASFALTO | 226.9204 | 498.11 | 113031.3453
1.0.15 | GOINFRA | 40460 | TRANSPORTE COMERCIAL DE MASSA ASFÁLTICA |  | t x Km | (COMPRIMENTO x (LARGURA - MEDIDA DA SARJETA)) x ESPESSURA DO ASFALTO x DENSIDADE DO CBUQ x DT CBUQ | 11769.0022 | 0.99 | 11651.3122
1.0.16 | GOINFRA | 40455 | TRANSPORTE COMERCIAL DE AGREGADO |  | m³ x Km | ((COMPRIMENTO x (LARGURA - MEDIDA DA SARJETA) +) x ESPESSURA DO ASALTO x DENSIDADE DO CBUQ x PORCENTAGEM DO AGREGADO / DENSIDADE DO AGREGADO) x DT DO AGREGADO | 10473.2994 | 1.49 | 15605.2161
1.0.17 | GOINFRA | 44450 | MEIO FIO SEM SARJETA - MFU01 |  | m | COMPRIMENTO TOTAL | 1070.86 | 16.43 | 17594.2298
1.0.18 | GOINFRA | 44455 | MEIO FIO COM SARJETA - MFU02 |  | m | COMPRIMENTO TOTAL | 1070.86 | 50.7 | 54292.602
TOTAL: | [8 empty] | 469806.8692
2.0 | FONTE | CÓDIGO | GALERIA DE ÁGUAS PLUVIAIS |  | UNID. | MEMÓRIA | QUANT. | R$/UNID. | TOTAL (R$)
2.1 | GOINFRA | 41414 | DESCIDA D'ÁGUA DE ATERROS TIPO RÁPIDO - DAR 02 (AC/BC) |  | m | CONFORME PROJETO | 104.6 | 156.67 | 16387.682
2.2 | GOINFRA | 41372 | DISSIPADOR DE ENERGIA - DEB 02 (AC/BC) |  | UNID. | CONFORME PROJETO | 31 | 655.76 | 20328.56
2.3 | GOINFRA | 41385 | ENTRADA D'AGUA - EDA 01 (AC/BC) |  | UNID. | CONFORME PROJETO | 23 | 101.39 | 2331.97
2.4 | GOINFRA | 41318 | SARJETA TRIANGULAR DE CONCRETO - STC03 (AC/BC) |  | m | CONFORME PROJETO | 240 | 80.95 | 19428
2.5 | GOINFRA | 45410 | ESCAVAÇÃO MECÂNICA EM TERRA |  | m³ | Larg x Comp x Profund. (2 x 138 x 2) | 552 | 11.86 | 6546.72
2.6 | GOINFRA | 45580 | LASTRO DE BRITA(GAP) (BC) |  | m³ | Larg x Comp x Esp. Lastro (2 x 138 x 0,1) | 27.6 | 165.46 | 4566.696
2.7 | GOINFRA | 45455 | FORNECIMENTO, TRANSPORTE E ASSENTAMENTO DE TUBO D=1,00 M (AC) |  | m | CONFORME PROJETO | 138 | 842.05 | 116202.9
2.8 | GOINFRA | 45435 | REATERRO DE VALAS C/ COMPACTAÇÃO VIBRATÓRIA |  | m³ | Larg x Comp x Profund. (2 x 138 x 1) | 276 | 12.1 | 3339.6
2.9 | GOINFRA | 41856 | BOCA DE BSTC D=1,00M (AC/BC) |  | UNID. | CONFORME PROJETO | 16 | 1772.44 | 28359.04
SOMATÓRIA: | [8 empty] | 217491.168
3.0 | FONTE | CÓDIGO | INSUMOS |  | UNID. | MEMÓRIA | QUANT. | R$/UNID. | TOTAL (R$)
3.1 | ANP | - | EMULSÃO ASFÁLTICA PARA SERVIÇO DE IMPRIMAÇÃO |  | T | COMPRIMENTO x (LARGURA - MEDIDA DA SARJETA) x TAXA DE APLICAÇÃO EMULSÃO ASFÁLTICA PARA SERVIÇO DE IMPRIMAÇÃO | 68.4771 | 4416.6475 | 302439.3035
3.2 | ANP | - | EMULSÕES ASFÁLTICA RR2C |  | T | COMPRIMENTO x (LARGURA - MEDIDA DA SARJETA) x TAXA DE APLICAÇÃO RR2C | 30.4729 | 4880.885 | 148734.5119
3.3 | ANP | - | CIMENTO ASFÁLTICO CAP 50/70 |  | T | COMPRIMENTO x (LARGURA - MEDIDA DA SARJETA) x ESPESSURA DO ASFALTO x DENSIDADE CBUQ x PORCENTAGEM DE CAP NO CBUQ | 224.7423 | 6489.5513 | 1458476.7131
[8 empty] | TOTAL: | 1909650.5285
LOCAL: Rodovia Municipal CISTERNA + Distrito
4.0 | FONTE | ITEM |  |  | TOTAL R$
4.1 | GOINFRA | ADMINISTRAÇÃO LOCAL |  |  | 154518.5425
4.2 | GOINFRA | CANTEIRO DE OBRA |  |  | 46677.9916
4.3 | GOINFRA | MOBILIZAÇÃO EQUIPAMENTO |  |  | 108103.9254
TOTAL R$: |  |  |  |  | 309300.4594
Rodovia Municipal CISTERNA + Distrito | [5 empty] | Valor Por Unidade
CUSTO TOTAL DA OBRA: |  |  |  | 10241758.1382 |  | Valor m² | 167.0352
[6 empty] | Valor do Km | 1429983.7532
Catalão, 11 abril de 2022
____________________________________________
Engenheiro Luis Severo Braga Gomides
Secretário Municipal de Transportes

## ORÇAMENTO
PREFEITURA MUNICIPAL DE CATALÃO SECRETARIA MUNICIPAL DE TRANSPORTE ADMINISTRAÇÃO: 2021/2024
LOCAL: Rodovia Municipal CISTERNA + Distrito
TIPO DE SERVIÇO: TERRAPLENAGEM, PAVIMENTAÇÃO ASFÁLTICA E DRENAGEM
ORÇAMENTO
REFERÊNCIA: TABELA DE TERRAPLENAGEM, PAVIMENTAÇÃO E OBRAS DE ARTE ESPECIAIS - ABR/2022 - COM DESONERAÇÃO (T166) E TABELA ANP PRODUTO/REGIÃO fev / 2022
1.0 | FONTE | CÓDIGO | PAVIMENTAÇÃO RODOVIA MUNICIPAL CISTERNA |  |  | UNID. | QUANT. | R$/UNID. | TOTAL (R$)
1.0.1 | GOINFRA | 45802 | PROJETO EXECUTIVO DE ENGENHARIA PARA REGIAO PLANA |  |  | Km | 6.4413 | 20017.26 | 128937.1768
1.0.2 | GOINFRA | 44001 | LIMPEZA PAVIMENTAÇÃO |  |  | m² | 257652 | 0.23 | 59259.96
1.0.3 | GOINFRA | 40005 | CARGA DE ENTULHOS |  |  | m³ | 25765.2 | 2.44 | 62867.088
1.0.4 | GOINFRA | 40006 | TRANSPORTE DE ENTULHOS |  |  | m³ x Km | 82963.944 | 2.77 | 229810.1249
1.0.5 | GOINFRA | 40090 | ESCAVAÇÃO E CARGA DE MATERIAL DE 1ºCATEGORIA - SEM TRANSPORTE |  |  | m³ | 62383.39 | 2.12 | 132252.7868
1.0.6 | GOINFRA | 40320 | TRANSPORTE DE MATERIAL DE JAZIDA |  |  | m³ x Km | 1186843.9948 | 3.06 | 3631742.6239
1.0.7 | GOINFRA | 40101 | COMPACTAÇÃO A 100% DO PROCTOR NORMAL |  |  | m³ | 48727.83 | 6.25 | 304548.9375
1.0.8 | GOINFRA | 40310 | REGULARIZAÇÃO E COMPACTAÇÃO DO SUB-LEITO |  |  | m² | 68277.78 | 2.71 | 185032.7838
1.0.9 | GOINFRA | 40316 | ESCAVAÇÃO E CARGA DE MATERIAL DE JAZIDA COM INDENIZAÇÃO |  |  | m³ | 12882.6 | 10.77 | 138745.602
1.0.10 | GOINFRA | 40320 | TRANSPORTE DE MATERIAL DE JAZIDA-CASCALHO |  |  | m³ x Km | 245091.465 | 3.06 | 749979.8829
1.0.11 | GOINFRA | 40336 | ESTABILIZAÇÃO GRANULOMÉTRICA SEM MISTURA - REF. PROCTOR 39 GOLPES (100% PIM) |  |  | m³ | 12882.6 | 18.15 | 233819.19
1.0.12 | GOINFRA | 40380 | IMPRIMAÇÃO |  |  | m² | 59313 | 0.52 | 30842.76
1.0.13 | GOINFRA | 40385 | PINTURA DE LIGAÇÃO |  |  | m² | 53381.7 | 0.5 | 26690.85
1.0.14 | GOINFRA | 40602 | CONCRETO BETUMINOSO USINADO À QUENTE-CBUQ (AC/BC) |  |  | m³ | 1573.8993 | 498.11 | 783974.9803
1.0.15 | GOINFRA | 40460 | TRANSPORTE COMERCIAL DE MASSA ASFÁLTICA |  |  | t x Km | 81628.7133 | 0.99 | 80812.4262
1.0.16 | GOINFRA | 40455 | TRANSPORTE COMERCIAL DE AGREGADO |  |  | m³ x Km | 72641.8382 | 1.49 | 108236.339
1.0.17 | GOINFRA | 44450 | MEIO FIO SEM SARJETA - MFU01 |  |  | m | 3061.3 | 16.43 | 50297.159
1.0.18 | GOINFRA | 44455 | MEIO FIO COM SARJETA - MFU02 |  |  | m | 3061.3 | 50.7 | 155207.91
1.0.19 | GOINFRA | 40804 | REMOÇÃO DE CERCA |  |  | m | 12882.6 | 4.64 | 59775.264
1.0.20 | GOINFRA | 40800 | CERCA DE VEDAÇÃO DE FAIXA DE DOMÍNIO EM MADEIRA |  |  | m | 12882.6 | 14.18 | 182675.268
SOMATÓRIA: | [8 empty] | 7335509.1131
1.1 | FONTE | CÓDIGO | PAVIMENTAÇÃO COMUNIDADE CISTERNA |  |  | UNID. | QUANT. | R$/UNID. | TOTAL (R$)
1.1.1 | GOINFRA | 44001 | LIMPEZA PAVIMENTAÇÃO |  |  | m² | 9164.12 | 0.23 | 2107.7476
1.1.2 | GOINFRA | 40005 | CARGA DE ENTULHOS |  |  | m³ | 916.412 | 2.44 | 2236.0453
1.1.3 | GOINFRA | 40006 | TRANSPORTE DE ENTULHOS |  |  | m³ x Km | 2950.8466 | 2.77 | 8173.8452
1.1.4 | GOINFRA | 40090 | ESCAVAÇÃO E CARGA DE MATERIAL DE 1ºCATEGORIA - Sem Transporte |  |  | m³ | 1374.618 | 2.12 | 2914.1902
1.1.5 | GOINFRA | 40320 | TRANSPORTE DE MATERIAL DE JAZIDA |  |  | m³ x Km | 20619.27 | 3.06 | 63094.9662
1.1.6 | GOINFRA | 40101 | COMPACTAÇÃO A 100% DO PROCTOR NORMAL |  |  | m³ | 1374.618 | 6.25 | 8591.3625
1.1.7 | GOINFRA | 40310 | REGULARIZAÇÃO E COMPACTAÇÃO DO SUB-LEITO |  |  | m² | 9164.12 | 2.71 | 24834.7652
1.1.8 | GOINFRA | 40316 | ESCAVAÇÃO E CARGA DE MATERIAL DE JAZIDA COM INDENIZAÇÃO |  |  | m³ | 1832.824 | 10.77 | 19739.5145
1.1.9 | GOINFRA | 40320 | TRANSPORTE DE MATERIAL DE JAZIDA-CASCALHO |  |  | m³ x Km | 27492.36 | 3.06 | 84126.6216
1.1.10 | GOINFRA | 40336 | ESTABILIZAÇÃO GRANULOMÉTRICA SEM MISTURA - REF. PROCTOR 39 GOLPES (100% PIM) |  |  | m³ | 1832.824 | 18.15 | 33265.7556
1.1.11 | GOINFRA | 40380 | IMPRIMAÇÃO |  |  | m² | 9164.12 | 0.52 | 4765.3424
1.1.12 | GOINFRA | 40385 | PINTURA DE LIGAÇÃO |  |  | m² | 7564.015 | 0.5 | 3782.0075
1.1.13 | GOINFRA | 40602 | CONCRETO BETUMINOSO USINADO À QUENTE-CBUQ (AC/BC) |  |  | m³ | 226.9204 | 498.11 | 113031.3453
1.1.14 | GOINFRA | 40460 | TRANSPORTE COMERCIAL DE MASSA ASFÁLTICA |  |  | t x Km | 11769.0022 | 0.99 | 11651.3122
1.1.15 | GOINFRA | 40455 | TRANSPORTE COMERCIAL DE AGREGADO |  |  | m³ x Km | 10473.2994 | 1.49 | 15605.2161
1.1.16 | GOINFRA | 44450 | MEIO FIO SEM SARJETA - MFU01 |  |  | m | 1070.86 | 16.43 | 17594.2298
1.1.17 | GOINFRA | 44455 | MEIO FIO COM SARJETA - MFU02 |  |  | m | 1070.86 | 50.7 | 54292.602
TOTAL: | [8 empty] | 469806.8692
2.0 | FONTE | CÓDIGO | GALERIA DE ÁGUAS PLUVIAIS |  |  | UNID. | QUANT. | R$/UNID. | TOTAL (R$)
2.1 | GOINFRA | 41414 | DESCIDA D'ÁGUA DE ATERROS TIPO RÁPIDO - DAR 02 (AC/BC) |  |  | m | 104.6 | 156.67 | 16387.682
2.2 | GOINFRA | 41372 | DISSIPADOR DE ENERGIA - DEB 02 (AC/BC) |  |  | UNID. | 31 | 655.76 | 20328.56
2.3 | GOINFRA | 41385 | ENTRADA D'AGUA - EDA 01 (AC/BC) |  |  | UNID. | 23 | 101.39 | 2331.97
2.4 | GOINFRA | 41318 | SARJETA TRIANGULAR DE CONCRETO - STC03 (AC/BC) |  |  | m | 240 | 80.95 | 19428
2.5 | GOINFRA | 45410 | ESCAVAÇÃO MECÂNICA EM TERRA |  |  | m³ | 552 | 11.86 | 6546.72
2.6 | GOINFRA | 45580 | LASTRO DE BRITA(GAP) (BC) |  |  | m³ | 27.6 | 165.46 | 4566.696
2.7 | GOINFRA | 45455 | FORNECIMENTO, TRANSPORTE E ASSENTAMENTO DE TUBO D=1,00 M (AC) |  |  | m | 138 | 842.05 | 116202.9
2.8 | GOINFRA | 45435 | REATERRO DE VALAS C/ COMPACTAÇÃO VIBRATÓRIA |  |  | m³ | 276 | 12.1 | 3339.6
2.9 | GOINFRA | 41856 | BOCA DE BSTC D=1,00M (AC/BC) |  |  | UNID. | 16 | 1772.44 | 28359.04
SOMATÓRIA: | [8 empty] | 217491.168
3.0 | FONTE | CÓDIGO | INSUMOS |  |  | UNID. | QUANT. | R$/UNID. | TOTAL (R$)
3.1 | ANP | - | EMULSÃO ASFÁLTICA PARA SERVIÇO DE IMPRIMAÇÃO |  |  | T | 68.4771 | 4416.6475 | 302439.3035
3.2 | ANP | - | EMULSÕES ASFÁLTICA RR2C |  |  | T | 30.4729 | 4880.885 | 148734.5119
3.3 | ANP | - | CIMENTO ASFÁLTICO CAP 50/70 |  |  | T | 224.7423 | 6489.5513 | 1458476.7131
[8 empty] | TOTAL: | 1909650.5285
LOCAL: Rodovia Municipal CISTERNA + Distrito
4.0 | FONTE | ITEM |  |  | TOTAL R$
4.1 | GOINFRA | ADMINISTRAÇÃO LOCAL |  |  | 154518.5425
4.2 | GOINFRA | CANTEIRO DE OBRA |  |  | 46677.9916
4.3 | GOINFRA | MOBILIZAÇÃO EQUIPAMENTO |  |  | 108103.9254
TOTAL R$: |  |  |  |  | 309300.4594
Valor Por Unidade
Rodovia Municipal CISTERNA + Distrito | [6 empty] | Valor m² | 167.0352
CUSTO TOTAL DA OBRA: |  |  |  |  | 10241758.1382 |  | Valor do Km | 1429983.7532
Catalão, 11 de Abril de 2022
____________________________________________
Engenheiro Luis Severo Braga Gomides
Secretário Municipal de Transportes

## CFF
PREFEITURA MUNICIPAL DE CATALÃO SECRETARIA MUNICIPAL DE TRANSPORTE ADMINISTRAÇÃO: 2021/2024
LOCAL: Rodovia Municipal CISTERNA + Distrito
TIPO DE SERVIÇO: TERRAPLENAGEM, PAVIMENTAÇÃO ASFÁLTICA E DRENAGEM
CRONOGRAMA FÍSICO FINANCEIRO
ITEM | DESCRIÇÃO DOS SERVIÇOS | MÊS 1 | MÊS 2 | MÊS 3 | MÊS 4 | VALOR DOS SERVIÇOS | % DOS SERVIÇOS
1 | ADMINISTRAÇÃO LOCAL | 28.31% | 28.25% | 26.02% | 17.41% | 154518.5425 | 1.509%
2 | CANTEIRO DE OBRA | 28.31% | 28.25% | 26.02% | 17.41% | 46677.9916 | 0.4558%
3 | MOBILIZAÇÃO EQUIPAMENTO | 50% |  |  | 50% | 108103.9254 | 1.056%
4 | PROJETO EXECUTIVO DE ENGENHARIA PARA REGIAO PLANA | 100% |  |  |  | 128937.1768 | 1.259%
5 | LIMPEZA PAVIMENTAÇÃO | 100% |  |  |  | 61367.7076 | 0.5992%
6 | CARGA DE ENTULHOS | 100% |  |  |  | 65103.1333 | 0.6357%
7 | TRANSPORTE DE ENTULHOS | 100% |  |  |  | 237983.9701 | 2.324%
8 | ESCAVAÇÃO E CARGA DE MATERIAL DE 1ºCATEGORIA - SEM TRANSPORTE | 50% | 50% |  |  | 135166.977 | 1.32%
9 | TRANSPORTE DE MATERIAL DE JAZIDA | 50% | 50% |  |  | 3694837.5901 | 36.08%
10 | COMPACTAÇÃO A 100% DO PROCTOR NORMAL |  | 50% | 50% |  | 313140.3 | 3.057%
11 | REGULARIZAÇÃO E COMPACTAÇÃO DO SUB-LEITO |  | 50% | 50% |  | 209867.549 | 2.049%
12 | ESCAVAÇÃO E CARGA DE MATERIAL DE JAZIDA COM INDENIZAÇÃO |  | 50% | 50% |  | 158485.1165 | 1.547%
13 | TRANSPORTE DE MATERIAL DE JAZIDA-CASCALHO |  | 50% | 50% |  | 834106.5045 | 8.144%
14 | ESTABILIZAÇÃO GRANULOMÉTRICA SEM MISTURA - REF. PROCTOR 39 GOLPES (100% PIM) |  | 50% | 50% |  | 267084.9456 | 0.026078
15 | IMPRIMAÇÃO |  |  | 50% | 50% | 35608.1024 | 0.3477%
16 | EMULSÃO ASFÁLTICA PARA SERVIÇO DE IMPRIMAÇÃO |  |  | 50% | 50% | 302439.3035 | 2.953%
17 | EMULSÕES ASFÁLTICA RR2C |  |  | 50% | 50% | 148734.5119 | 1.452%
18 | CIMENTO ASFÁLTICO CAP 50/70 |  |  | 50% | 50% | 1458476.7131 | 0.1424
19 | PINTURA DE LIGAÇÃO |  |  | 50% | 50% | 30472.8575 | 0.0029754
20 | CONCRETO BETUMINOSO USINADO À QUENTE-CBUQ (AC/BC) |  |  | 50% | 50% | 897006.3257 | 8.758%
21 | TRANSPORTE COMERCIAL DE MASSA ASFÁLTICA |  |  | 50% | 50% | 92463.7384 | 0.9028%
22 | TRANSPORTE COMERCIAL DE AGREGADO |  |  | 50% | 50% | 123841.5551 | 1.209%
23 | MEIO FIO SEM SARJETA - MFU01 |  |  | 50% | 50% | 67891.3888 | 0.6629%
24 | MEIO FIO COM SARJETA - MFU02 |  |  | 50% | 50% | 209500.512 | 2.046%
25 | REMOÇÃO DE CERCA | 100% |  |  |  | 59775.264 | 0.5836%
26 | CERCA DE VEDAÇÃO DE FAIXA DE DOMÍNIO EM MADEIRA | 100% |  |  |  | 182675.268 | 1.784%
27 | DESCIDA D'ÁGUA DE ATERROS TIPO RÁPIDO - DAR 02 (AC/BC) |  |  |  | 100% | 16387.682 | 0.16%
28 | DISSIPADOR DE ENERGIA - DEB 02 (AC/BC) |  |  |  | 100% | 20328.56 | 0.1985%
29 | ENTRADA D'AGUA - EDA 01 (AC/BC) | 100% |  |  |  | 2331.97 | 0.02277%
30 | SARJETA TRIANGULAR DE CONCRETO - STC03 (AC/BC) |  |  | 50% | 50% | 19428 | 0.1897%
31 | ESCAVAÇÃO MECÂNICA EM TERRA | 100% |  |  |  | 6546.72 | 0.06392%
32 | LASTRO DE BRITA(GAP) (BC) | 100% |  |  |  | 4566.696 | 0.04459%
33 | FORNECIMENTO, TRANSPORTE E ASSENTAMENTO DE TUBO D=1,00 M (AC) | 100% |  |  |  | 116202.9 | 1.135%
34 | REATERRO DE VALAS C/ COMPACTAÇÃO VIBRATÓRIA | 100% |  |  |  | 3339.6 | 0.03261%
35 | BOCA DE BSTC D=1,00M (AC/BC) | 100% |  |  |  | 28359.04 | 0.2769%
TOTAL SERVIÇOS |  | 2812191.7293 | 2806344.4913 | 2584273.712 | 1729647.7462 | 10241758.1382 | 100%
PERCENTUAL DE EXECUÇÃO UNITÁRIO |  | 28.31% | 28.25% | 26.02% | 17.41%
| TOTAL | 2923208.7703 | 2863191.1252 | 2636621.9757 | 1818736.2671
PERCENTUAL DE EXECUÇÃO TOTAL |  | 28.54% | 56.5% | 82.24% | 100%
TOTAL ACUMULADO |  | 2923208.7703 | 5786399.8955 | 8423021.8712 | 10241758.1382
Catalão, 11 de Abril de 2022
9932457.6788
____________________________________________
Engenheiro Luis Severo Braga Gomides
Secretário Municipal de Transportes

## ADM LOCAL
ADMINISTRAÇÃO LOCAL CISTERNA
DESCRIÇÃO | UNIDADE | CUSTO UNITÁRIO | FAIXA C2 (RESTAURAÇÃO)
|  |  | QUANTIDADE | CUSTO TOTAL
DIVISÃO ENGENHARIA
ENGENHEIRO PRODUÇÃO/CIVIL | MÊS | 16412.16 | 2 | 32824.32
TOPÓGRAFO | MÊS | 6161.65 | 4 | 24646.6
AUXILIAR TOPOGRAFIA | MÊS | 3691.65 | 4 | 14766.6
LABORATORISTA DE SOLOS | MÊS | 6161.65 | 4 | 24646.6
|  |  | TOTAL: | 96884.12
DIVISÃO ADMINISTRATIVA
VIGIA | MÊS | 2947.31 | 4 | 11789.24
|  |  | TOTAL: | 11789.24
VEÍCULOS DA ADMINISTRAÇÃO
VEÍCULOS LEVES (INCLUSO COMBUSTÍVEL) | MÊS | 3604.89 | 4 | 14419.56
|  |  | TOTAL: | 14419.56
|  |  | CUSTO TOAL: | 123092.92
|  |  | BDI (25,53%): | 31425.6225
|  |  | PREÇO TOTAL: | 154518.5425
Catalão, 11 de Abril de 2022.
____________________________________________
Engenheiro Luis Severo Braga Gomides
Secretário Municipal de Transportes

## CANTEIRO DE OBRA
CANTEIRO DE OBRA CISTERNA
DESCRIÇÃO | UNIDADE | CUSTO UNITÁRIO | FAIXA A2 (RESTAURAÇÃO)
|  |  | QUANTIDADE | CUSTO TOTAL
INSTALAÇOES PROVISÓRIAS
ESCRITÓRIO URBANO (CIDADE) | MÊS | 2023.68 | 4 | 8094.72
MOBILIÁRIO DE ESCRITÓRIO (INCLUSIVE EQUIPAMENTOS DE INFORMÁTICA) | MÊS | 870.34 | 4 | 3481.36
MOBILIÁRIO DE ALOJAMENTO(ENGENHEIROS) | MÊS | 725.31 | 4 | 2901.24
ALMOXARIFADO | M² | 167.48 | 12 | 2009.76
Banheiros Químicos (com lavatório) | MÊS | 1015.51 | 4 | 4062.04
TENDA 6X6M REFEITÓRIO | MÊS | 1187.36 | 4 | 4749.44
MESA COM 4 CADEIRAS (REFEITÓRIO TENDAS) | CJ | 296.84 | 4 | 1187.36
INSTALAÇÕES PROVISÓRIA DE ÁGUA E ESGOTO | UNIDADE | 2859.33 | 1 | 2859.33
INSTALAÇÕES PROVISÓRIA DE ENERGIA ELÉTRICA | UNIDADE | 4539.48 | 1 | 4539.48
PLACA DE OBRA | M² | 275 | 12 | 3300
|  |  | CUSTO TOTAL: | 37184.73
|  |  | BDI (25,53%): | 9493.2616
|  |  | PREÇO TOTAL: | 46677.9916
Catalão, 11 de Abril de 2022.
____________________________________________
Engenheiro Luis Severo Braga Gomides
Secretário Municipal de Transportes

## MOBILIZACAO EQUIPAMENTO
MOBILIZAÇÃO EQUIPAMENTOS CISTERNA
EQUIPAMENTO DE GRANDE PORTE - 40KM/H | CUSTO HORÁRIO | FAIXA C2
|  | QUANTIDADE | DT | CUSTO TOTAL
MINI-CARREGADEIRA DE PNEUS COM VASSOURA DE 1,8M | 3.09 | 1 | 300 | 927
ROLO COMPAC. PNEUS AUTOPROP. 27T | 10.33 | 1 | 300 | 3099
ROLO LISO TANDEN - 6/8 T - CA 150 OU EQUIVALENTE | 5.16 | 1 | 300 | 1548
VIBROACABADORA DE ASFALTO SOBRE ESTEIRAS | 5.16 | 1 | 300 | 1548
CARREGADEIRA DE PNEU CAT-924H OU EQUIVALENTE | 5.16 | 1 | 300 | 1548
MOTONIVELADORA-CAT 120K OU EQUIVALENTE | 10.33 | 2 | 300 | 6198
ROLO PÉ DE CARNEIRO AUTOPROP. CA-25 OU EQUIVALENTE | 5.16 | 3 | 300 | 4644
TRATOR DE PNEUS AGRÍCULA-MF4292 OU EQUIVALENTE | 5.16 | 2 | 300 | 3096
|  | TOTAL: |  | 22608
VEÍCULOS DE PRODUÇÃO (AUTOPROPELIDOS) -15T
CAMINHÃO BASCULANTE 10M³ - 15T | 5.99 | 8 | 300 | 14376
CAMINHÃO CARROCERIA MADEIRA - 15T | 5.33 | 1 | 300 | 1599
CAMINHÃO DISTRIBUIDOR DE ASFALTO | 5.12 | 1 | 300 | 1536
CAMINHÃO TANQUE 6000 L | 4.9 | 2 | 300 | 2940
|  | TOTAL: |  | 20451
|  | CUSTO TOTAL: |  | 86118
|  | BDI (25,53%): |  | 21985.9254
|  | PREÇO TOTAL: |  | 108103.9254
Catalão, 11 de Abril de 2022.
____________________________________________
Engenheiro Luis Severo Braga Gomides
Secretário Municipal de Transportes