## MEMÓRIA DE CÁLCULO
9
SECRETARIA MUNICIPAL DE EDUCAÇÃO
DEMOLIÇÃO E CONSTRUÇÃO DE UM NOVO TELHADO - NILDA MARGON VAZ
Avenida José Marcelino, S/n°, Castelo Branco
TABELA GOINFRA 155 - CUSTO DE OBRAS CIVIS - OUTUBRO/2021 - DESONERADA
TABELA SINAPI - (NOVEMBRO/2021) - DESONERADA
TABELA SIURB - JULHO/2021 - DESONERADA
MEMÓRIA DE CÁLCULO
ITEM | CÓDIGO |  | UNID. | MEMÓRIA DE CÁLCULO
GRUPO DE SERVIÇO: SERVIÇOS PRELIMINARES
1 | 20000 | SERVIÇOS PRELIMINARES |  |  |  | TOTAL
1.1 | 20101 | DEMOLICAO COBERTURA TELHA CERAMICA C/ TRANSP. ATÉ CB. E CARGA | m² | COMPRIMENTO (M) | LARGURA (M) | 532.5533
|  | Bloco 02 | m² | 15.06 | 2.49 | 3.7499
|  | Bloco 04 - reparo de 20% | m² | 15.45 | 8.2 | 25.338
|  | Bloco 06 | m² | 45.26 | 5.79 | 262.0554
|  | Bloco 07 | m² | 39 | 6.19 | 241.41
1.2 | 20102 | DEMOLICAO-COBERTURA TELHA FIBROCIMENTO/FIBRA DE VIDRO/SIMILARES C/ TRANSP. ATÉ CB. E CARGA | m² | COMPRIMENTO (M) | LARGURA (M) | 730.8591
|  | Bloco 01 | m² | 22.27 | 18.22 | 347.0469
|  | Area 03 | m² | 20.34 | 6.18 | 125.7012
|  | Area 05 | m² | 24.9 | 2.5 | 62.25
|  | Area 08 | m² | 39.14 | 1.4 | 54.796
|  | Area 09 | m² | 1.4 | 11.69 | 16.366
|  | Bloco 10 | m² | 5.7 | 11.59 | 66.063
|  | AE 1 | m² | 10.7 | 5.48 | 22.7146
|  | AE 2 | m² | 4.37 | 8.22 | 35.9214
1.3 | 20103 | DEMOLIÇÃO MANUAL ESTRUTURA EM MADEIRA TELHADO C/ TRANSP. ATÉ CB. E CARGA | m² | COMPRIMENTO (M) | LARGURA (M) | 1012.7107
|  | Bloco 01 | m² | 22.27 | 18.22 | 347.0469
|  | Bloco 02 | m² | 15.06 | 2.49 | 37.4994
|  | Bloco 06 | m² | 45.26 | 5.79 | 262.0554
|  | Bloco 07 | m² | 39 | 6.19 | 241.41
|  | Bloco 10 | m² | 5.7 | 11.59 | 66.063
|  | AE 1 | m² | 10.7 | 5.48 | 22.7146
|  | AE 2 | m² | 4.37 | 8.22 | 35.9214
1.4 | 20157 | DEMOLIÇÃO MANUAL DE CALHA/RUFO EM CHAPA C/TR.ATÉ CB. E CARGA | m² | COMPRIMENTO (M) | LARGURA (M) | 36.64
|  | Bloco 01 | m² | 22.83 | 0.2 | 4.566
|  | Bloco 06 | m² | 111.08 | 0.2 | 22.216
|  | AE 1 | m² | 10.7 | 0.2 | 2.14
|  | AE 2 | m² | 4.37 | 0.2 | 0.874
|  | Area 09 | m² | 1.4 | 0.2 | 0.28
|  | Bloco 02 | m² | 15.14 | 0.2 | 3.028
|  | Area 05 (do patio até a area 03) | m² | 11.81 | 0.2 | 2.362
|  | Bloco 10 (somente um lado) | m² | 5.87 | 0.2 | 1.174
1.5 | 15506 SIURB | RETIRADA DE ESTRUTURA METÁLICA INCLUSIVE PERFIS DE FIXAÇÃO | kg | ÁREA (M²) | DENSIDADE (KG/M²) | 714.1616
|  | Area 03 | kg | 0.032256 | 7850 | 253.2096
|  | Area 05 | kg | 0.04 | 7850 | 314
|  | Area 09 | kg | 0.01872 | 7850 | 146.952
1.6 | 20147 | DEMOLIÇÃO MANUAL DE FORRO PVC INCLUSIVE ESTRUTURA DE SUSTENTAÇÃO C/ TRANSP. ATÉ CB. E CARGA | m² | COMPRIMENTO (M) | LARGURA (M) | 506.6946
|  | Bloco 06 | m² | 16.35 | 5.64 | 253.0104
|  | Bloco 07 | m² | 39.27 | 6.46 | 253.6842
1.7 | 21301 | PLACA DE OBRA PLOTADA EM CHAPA METÁLICA 26 , AFIXADA EM CAVALETES DE MADEIRA DE LEI (VIGOTAS 6X12CM) - PADRÃO GOINFRA | m² | COMPRIMENTO (M) | LARGURA (M) | 3
|  | Placa de obra | m² | 2 | 1.5 | 3
GRUPO DE SERVIÇO: 165 - TRANSPORTES
2 | 30000 | TRANSPORTES |  |  |  | TOTAL
2.1 | 30101 | TRANSPORTE DE ENTULHO EM CAMINHÃO INCLUSO A CARGA MANUAL | m³ | AREA (M²) | ESPESSURA (M) | 127.7308
|  | DEMOLICAO COBERTURA TELHA CERAMICA C/ TRANSP. ATÉ CB. E CARGA | m³ | 507.22 | 0.01 | 6.5939
|  | DEMOLICAO-COBERTURA TELHA FIBROCIMENTO/FIBRA DE VIDRO/SIMILARES C/ TRANSP. ATÉ CB. E CARGA | m³ | 894.22 | 0.01 | 11.6249
|  | DEMOLIÇÃO ESTRUTURA EM MADEIRA TELHADO C/ TRANSP. ATÉ CB. E CARGA | m³ | 1290.47 | 0.05 | 83.8805
|  | DEMOLIÇÃO MANUAL DE CALHA/RUFO EM CHAPA C/TR.ATÉ CB. E CARGA | m³ | 36.64 | 0.01 | 0.47632
|  | RETIRADA DE ESTRUTURA METÁLICA INCLUSIVE PERFIS DE FIXAÇÃO | m³ | 714.1616 | 0.02 | 18.5682
|  | DEMOLIÇÃO MANUAL DE FORRO PVC INCLUSIVE ESTRUTURA DE SUSTENTAÇÃO C/ TRANSP. ATÉ CB. E CARGA | m² | 506.6946 | 0.01 | 6.587
GRUPO DE SERVIÇO: 168 - ESTRUTURA
3 | 60000 | ESTRUTURA |  |  |  | TOTAL
3.1 | 67022 | LIMPEZA DO SUBSTRATO COM APLICAÇÃO DE JATO DE ÁGUA FRIA | m² | COMPRIMENTO (M) | LARGURA (M) | 405.7594
|  | Bloco 01 | m² | 22.27 | 18.22 | 405.7594
GRUPO DE SERVIÇO: 169 - INST. ELÉT./ TELEFÔNICA/CABEAMENTO ESTRUTURADO
4 | 70000 | INST. ELÉT./TELEFÔNICA/CABEAMENTO ESTRUTURADO |  |  |  | TOTAL
4.1 | 70580 | CABO PVC (70ºC) 1 KV No 1,5 MM2 | m | COMPRIMENTO (M) |  | 300
|  | Reparo parte életrica | m | 300 |  | 300
4.2 | 70581 | CABO PVC (70ºC) 1 KV No. 2,5 MM2 | m | COMPRIMENTO (M) |  | 200
|  | Reparo parte életrica | m | 200 |  | 200
4.3 | 70582 | CABO PVC (70ºC) 1 KV No. 4 MM2 | m | COMPRIMENTO (M) |  | 200
|  | Reparo parte életrica | m | 200 |  | 200
GRUPO DE SERVIÇO: 170 - INSTALAÇÕES HIDRO-SANITARIAS
5 | 80000 | INSTALAÇÕES HIDROSSANITÁRIAS |  |  |  | TOTAL
5.1 | 82304 | TUBO SOLDAVEL P/ESGOTO DIAM. 100 MM | m | COMPRIMENTO (M) |  | 66
|  | Vide projeto de aguas pluviais | m | 66 |  | 66
5.2 | 82332 | TUBO LEVE PVC RIGIDO DIAMETRO 200 MM | m | COMPRIMENTO (M) |  | 3
|  | Vide projeto de aguas pluviais | m | 3 |  | 3
5.3 | COMPOSIÇÃO 2 | RALO ABACAXI 100 MM 4'' | und | UNIDADE |  | 36
|  | Vide projeto de aguas pluviais | und | 36 |  | 36
5.4 | COMPOSIÇÃO 1 | #REF! | und | UNIDADE |  | 94
|  | Vide projeto de aguas pluviais | und | 94 |  | 94
5.5 | 81829 | CAIXA DE INSPEÇÃO - TAMPA EM CONCRETO ARMADO 25 MPA E=5CM m2 | m² | COMPRIMENTO (M) | LARGURA (M) | 0.25
|  | Vide projeto de aguas pluviais | m² | 0.5 | 0.5 | 0.25
5.6 | 81938 | JOELHO 90 GRAUS DIAMETRO 100 MM | und | UNIDADE |  | 45
|  | Vide projeto de aguas pluviais | und | 45 |  | 45
5.7 | 82004 | LUVA SIMPLES DIAM. 100 MM | und | UNIDADE |  | 10
|  | Vide projeto de aguas pluviais | und | 10 |  | 10
GRUPO DE SERVIÇO: 172 - ALVENARIA E DIVISÓRIA
6 | 100000 | ALVENARIA E DIVISÓRIA |  |  |  | TOTAL
6.1 | 100160 | ALVENARIA DE TIJOLO FURADO 1/2 VEZ 14X29X9 - 6 FUROS - ARG. (1CALH:4ARML+100KG DE CI/M3) | m² | COMPRIMENTO (M) | ALTURA (M) | 205.794
|  | Levantamento de ponto do telhado bloco 01 | m² | 22.4 | 0.3 | 6.72
|  | Aumento da platibanda do bloco 01 - lado do fundo | m² | 23.7 | 0.5 | 23.7
|  | Aumento da platibanda do bloco 01 - lado frontal | m² | 23.5 | 0.5 | 23.5
|  | Aumento da platibanda do bloco 01 - laterais | m² | 16.53 | 0.5 | 33.06
|  | Aumento da platibanda do bloco 06 - face do fundo e laterais | m² | 57.89 | 0.45 | 52.101
|  | Aumento da platibanda do bloco 06 - face superior | m² | 45.45 | 0.45 | 40.905
|  | Aumento da platibanda da AE1 - face do fundo e laterais | m² | 20.36 | 0.4 | 16.288
|  | Aumento do platibanda da AE2 | m² | 11.9 | 0.4 | 9.52
GRUPO DE SERVIÇO: 174 - IMPERMEABILIZAÇÃO
7 | 120000 | IMPERMEABILIZAÇÃO |  |  |  | TOTAL
7.1 | 98557 SINAPI | IMPERMEABILIZAÇÃO DE SUPERFÍCIE COM EMULSÃO ASFÁLTICA, 2 DEMÃOS | m² | COMPRIMENTO (M) | ALTURA (M) | 381.34
|  | Bloco 01 | m² | 23 | 16.58 | 381.34
GRUPO DE SERVIÇO: 176 - ESTRUTURA DE MADEIRAS
8 | 140000 | ESTRUTURA DE MADEIRA |  |  |  | TOTAL
8.1 | 100384 SINAPI | FABRICAÇÃO E INSTALAÇÃO DE PONTALETES DE MADEIRA NÃO APARELHADA PARA TELHA DOS COM ATÉ 2 ÁGUAS E COM TELHA ONDULADA DE FIBROCIMENTO, ALUMÍNIO OU PLÁS TICA EM EDIFÍCIO INSTITUCIONAL TÉRREO, INCLUSO TRANSPORTE VERTICAL | m² | COMPRIMENTO (M) | LARGURA (M) | 975.2113
|  | AE 1 | m² | 10.7 | 5.48 | 22.7146
|  | AE 2 | m² | 4.37 | 8.22 | 35.9214
|  | Bloco 01 | m² | 22.27 | 18.22 | 347.0469
|  | Bloco 06 | m² | 45.26 | 5.79 | 262.0554
|  | Bloco 07 | m² | 39 | 6.19 | 241.41
|  | Bloco 10 | m² | 5.7 | 11.59 | 66.063
8.2 | 140202 | GRADEADO CAIBROS/RIPAS | m² | COMPRIMENTO (M) | LARGURA (M) | 137.5902
|  | Área 03 | m² | 6.73 | 2.92 | 47.0732
|  | Área 05 | m² | 6 | 1.85 | 39.9976
|  | Área 09 | m² | 6 | 1.4 | 13.02
|  | Bloco 02 | m² | 15.06 | 2.49 | 37.4994
GRUPO DE SERVIÇO: 178 - COBERTURA
9 | 160000 | COBERTURAS |  |  |  | TOTAL
9.1 | 160501 | COBERTURA COM TELHA ONDULADA OU EQUIV. | m² | COMPRIMENTO (M) | LARGURA (M) | 1088.1242
|  | Bloco 01 | m² | 22.27 | 18.22 | 409.8084
|  | Bloco 06 | m² | 45.26 | 5.79 | 267.1604
|  | Bloco 07 | m² | 39 | 6.19 | 245.929
|  | Bloco 10 | m² | 5.7 | 11.59 | 67.792
|  | AE 1 | m² | 10.7 | 5.48 | 60.254
|  | AE 2 | m² | 4.37 | 8.22 | 37.1804
9.2 | 160401 | COBERTURA COM TELHA PLAN RESINADA COR VERMELHA | m² | COMPRIMENTO (M) | LARGURA (M) | 165.2832
|  | Bloco 02 | m² | 15.06 | 2.49 | 39.2544
|  | Bloco 04 - reparo de 20% | m² | 15.45 | 8.2 | 25.338
|  | Área 03 | m² | 6.73 | 2.92 | 47.0732
|  | Área 05 | m² | 6 | 1.85 | 39.9976
|  | Área 09 | m² | 6 | 1.5 | 13.62
9.3 | 160911 | COBERTURA COM TELHA FIBERGLASS COM VÉU PROTEÇÃO 1,5 MM COM ACESSÓRIOS | m² | COMPRIMENTO (M) | LARGURA (M) | 81.338
|  | Área 03 - uma a cada 6 m | m² | 2.93 | 1 | 5.86
|  | Área 05 - uma a cada 6 m | m² | 1 | 1.85 | 5.55
|  | Área 09 | m² | 2.5 | 1.5 | 3.75
|  | Área 08 | m² | 39.14 | 1.45 | 66.178
9.4 | SINAPI 94228 | CALHA EM CHAPA DE AÇO GALVANIZADO NÚMERO 24, DESENVOLVIMENTO DE 50 CM, INCLUSO TRANSPORTE VERTICAL. | m | COMPRIMENTO (M) |  | 180.74
|  | Bloco 01 | m | 22.83 |  | 22.83
|  | Bloco 06 | m | 108.62 |  | 108.62
|  | Bloco 10 | m | 5.87 |  | 5.87
|  | AE 1 | m | 10.7 |  | 10.7
|  | AE 2 | m² | 4.37 |  | 4.37
|  | Area 09 | m | 1.4 |  | 1.4
|  | Area 05 (do patio até a area 03) | m | 11.81 |  | 11.81
|  | Bloco 02 | m | 15.14 |  | 15.14
9.5 | SINAPI 101979 | CHAPIM (RUFO CAPA) EM AÇO GALVANIZADO, CORTE 33 | m | COMPRIMENTO (M) |  | 208.17
|  | Bloco 01 - laterais | m | 16.58 |  | 33.16
|  | Bloco 06 - face do fundo e laterais | m | 70.33 |  | 70.33
|  | Bloco 07 - 2 faces e laterais | m | 52.14 |  | 52.14
|  | Platibanda da AE1 - face do fundo e laterais | m | 20.36 |  | 20.36
|  | Platibanda da AE2 | m | 11.9 |  | 11.9
|  | Bloco 03 | m | 20.28 |  | 20.28
GRUPO DE SERVIÇO: 182 - REVESTIMENTO DE PAREDE
10 | 200000 | REVESTIMENTO DE PAREDE |  |  |  | TOTAL
10.1 | 200101 | CHAPISCO COMUM - FACE INTERNA E EXTERNA | m² | COMPRIMENTO (M) | LARGURA (M) | 199.074
|  | Aumento da platibanda do bloco 01 - lado do fundo | m² | 23.7 | 0.5 | 23.7
|  | Aumento da platibanda do bloco 01 - lado frontal | m² | 23.5 | 0.5 | 23.5
|  | Aumento da platibanda do bloco 01 - laterais | m² | 16.53 | 0.5 | 33.06
|  | Aumento da platibanda do bloco 06 - face do fundo e laterais | m² | 57.89 | 0.45 | 52.101
|  | Aumento da platibanda do bloco 06 - face superior | m² | 45.45 | 0.45 | 40.905
|  | Aumento da platibanda da AE1 - face do fundo e laterais | m² | 20.36 | 0.4 | 16.288
|  | Aumento do platibanda da AE2 | m² | 11.9 | 0.4 | 9.52
10.2 | 200403 | REBOCO (1 CALH:4 ARFC+100kgCI/M3) - FACE INTERNA E EXTERNA | m² | COMPRIMENTO (M) | LARGURA (M) | 199.074
|  | Aumento da platibanda do bloco 01 - lado do fundo | m² | 23.7 | 0.5 | 23.7
|  | Aumento da platibanda do bloco 01 - lado frontal | m² | 23.5 | 0.5 | 23.5
|  | Aumento da platibanda do bloco 01 - laterais | m² | 16.53 | 0.5 | 33.06
|  | Aumento da platibanda do bloco 06 - face do fundo e laterais | m² | 57.89 | 0.45 | 52.101
|  | Aumento da platibanda do bloco 06 - face superior | m² | 45.45 | 0.45 | 40.905
|  | Aumento da platibanda da AE1 - face do fundo e laterais | m² | 20.36 | 0.4 | 16.288
|  | Aumento do platibanda da AE2 | m² | 11.9 | 0.4 | 9.52
10.3 | 200201 | EMBOÇO (1CI:4 ARML) - FACE INTERNA E EXTERNA | m² | COMPRIMENTO (M) | LARGURA (M) | 199.074
|  | Aumento da platibanda do bloco 01 - lado do fundo | m² | 23.7 | 0.5 | 23.7
|  | Aumento da platibanda do bloco 01 - lado frontal | m² | 23.5 | 0.5 | 23.5
|  | Aumento da platibanda do bloco 01 - laterais | m² | 16.53 | 0.5 | 33.06
|  | Aumento da platibanda do bloco 06 - face do fundo e laterais | m² | 57.89 | 0.45 | 52.101
|  | Aumento da platibanda do bloco 06 - face superior | m² | 45.45 | 0.45 | 40.905
|  | Aumento da platibanda da AE1 - face do fundo e laterais | m² | 20.36 | 0.4 | 16.288
|  | Aumento do platibanda da AE2 | m² | 11.9 | 0.4 | 9.52
GRUPO DE SERVIÇO: 183 - FORROS
11 | 210000 | FORROS |  |  |  | TOTAL
11.1 | 210460 | FORRO DE PVC COM ESTRUTURA EM METALON PINTADA COM TINTA ALQUÍDICA D.F | m² | COMPRIMENTO (M) | LARGURA (M) | 506.6946
|  | Bloco 06 | m² | 16.35 | 5.64 | 253.0104
|  | Bloco 07 | m² | 39.27 | 6.46 | 253.6842
GRUPO DE SERVIÇO: 187 - ADMINISTRAÇÃO - MENSALISTAS
12 | 250000 | ADMINISTRAÇÃO - MENSALISTAS |  |  |  | TOTAL
12.1 | 250101 | ENGENHEIRO - OBRAS CIVIS | H | TEMPO |  | 88
|  | 2 horas por dia | h | 88 |  | 88
12.2 | 250103 | ENCARREGADO - (OBRAS CIVIS) | H | TEMPO |  | 352
|  | 8 horas por dia | h | 352 |  | 352
GRUPO DE SERVIÇO: 189 - DIVERSOS
13 | 270000 | DIVERSOS |  |  |  | TOTAL
13.1 | 270501 | LIMPEZA FINAL DE OBRA - (OBRAS CIVIS) | m² | ÁREA (M²) |  | 2305.6
|  | Área de construção | m² | 2305.6 |  | 2305.6
13.2 | 270810 | PLACA DE INAUGURACAO ACO ESCOVADO 80 X 60 CM | un. | QUANTIDADE |  | 1
|  | Local a ser definido pela fiscalização | und | 1 |  | 1
Elaborado por:
________________________________
DRIELID ALVES ROCHA
CREA: 1017426910/D-GO

## ORÇAMENTO
PREFEITURA MUNICIPAL DE CATALÃO
SECRETARIA MUNICIPAL DE EDUCAÇÃO
DEMOLIÇÃO E CONSTRUÇÃO DE UM NOVO TELHADO - NILDA MARGON VAZ
Avenida José Marcelino, s/n°, Castelo Branco
TABELA GOINFRA 155 - CUSTO DE OBRAS CIVIS - OUTUBRO/2021 - DESONERADA
TABELA SINAPI - (NOVEMBRO/2021) - DESONERADA
TABELA SIURB - (JULHO/2021) - DESONERADA
PLANILHA ORÇAMENTÁRIA
ITEM | TABELA | CÓD. | DESCRIÇÃO | UNID. | QUANTIDADE | MATERIAL | MÃO DE OBRA | TOTAL
GRUPO DE SERVIÇO 164: SERVIÇOS PRELIMINARES | [7 empty] | 0
1 | SERVIÇOS PRELIMINARES
1.1 | GOINFRA | 20101 | DEMOLICAO COBERTURA TELHA CERAMICA C/ TRANSP. ATÉ CB. E CARGA | m² | 532.5533
1.2 | GOINFRA | 20102 | DEMOLICAO-COBERTURA TELHA FIBROCIMENTO/FIBRA DE VIDRO/SIMILARES C/ TRANSP. ATÉ CB. E CARGA | m² | 730.8591
1.3 | GOINFRA | 20103 | DEMOLIÇÃO MANUAL ESTRUTURA EM MADEIRA TELHADO C/ TRANSP. ATÉ CB. E CARGA | m² | 1012.7107
1.4 | GOINFRA | 20157 | DEMOLIÇÃO MANUAL DE CALHA/RUFO EM CHAPA C/TR.ATÉ CB. E CARGA | m² | 36.64
1.5 |  | 15506 SIURB | RETIRADA DE ESTRUTURA METÁLICA INCLUSIVE PERFIS DE FIXAÇÃO | kg | 714.1616
1.6 | GOINFRA | 20147 | DEMOLIÇÃO MANUAL DE FORRO PVC INCLUSIVE ESTRUTURA DE SUSTENTAÇÃO C/ TRANSP. ATÉ CB. E CARGA | m² | 506.6946
1.7 | GOINFRA | 21301 | PLACA DE OBRA PLOTADA EM CHAPA METÁLICA 26 , AFIXADA EM CAVALETES DE MADEIRA DE LEI (VIGOTAS 6X12CM) - PADRÃO GOINFRA | m² | 3
GRUPO DE SERVIÇO 165: TRANSPORTES | [7 empty] | 0
2 | TRANSPORTES
2.1 | GOINFRA | 30101 | TRANSPORTE DE ENTULHO EM CAMINHÃO INCLUSO A CARGA MANUAL | m³ | 127.7308
GRUPO DE SERVIÇO 168: ESTRUTURA | [7 empty] | 0
3 | ESTRUTURA
3.1 | GOINFRA | 67022 | LIMPEZA DO SUBSTRATO COM APLICAÇÃO DE JATO DE ÁGUA FRIA | m² | 405.7594
GRUPO DE SERVIÇO 168: INST. ELÉT./TELEFÔNICA/CABEAMENTO ESTRUTURADO | [7 empty] | 0
4 | INST. ELÉT./TELEFÔNICA/ACABEMENTO ESTRUTURADO
4.1 | GOINFRA | 70580 | CABO PVC (70ºC) 1 KV No 1,5 MM2 | m | 300
4.2 | GOINFRA | 70581 | CABO PVC (70ºC) 1 KV No. 2,5 MM2 | m | 200
4.3 | GOINFRA | 70582 | CABO PVC (70ºC) 1 KV No. 4 MM2 | m | 200
GRUPO DE SERVIÇO 170: INSTALAÇÃO HIDROSSANITÁRIA | [7 empty] | 0
5 | INSTALAÇÃO HIDROSSANITÁRIA
5.1 | GOINFRA | 82304 | TUBO SOLDAVEL P/ESGOTO DIAM. 100 MM | m | 66
5.2 | GOINFRA | 82332 | TUBO LEVE PVC RIGIDO DIAMETRO 200 MM | m | 3
5.3 |  | COMPOSIÇÃO 2 | RALO ABACAXI 100 MM 4'' | und | 36
5.4 |  | COMPOSIÇÃO 1 | #REF! | und | 94
5.5 | GOINFRA | 81829 | CAIXA DE INSPEÇÃO - TAMPA EM CONCRETO ARMADO 25 MPA E=5CM m2 | m² | 0.25
5.6 | GOINFRA | 81938 | JOELHO 90 GRAUS DIAMETRO 100 MM | und | 45
5.7 | GOINFRA | 82004 | LUVA SIMPLES DIAM. 100 MM | und | 10
GRUPO DE SERVIÇO 172: ALVENARIAS E DIVISÓRIAS | [7 empty] | 0
6 | ALVENARIAS E DIVISÓRIAS
6.1 | GOINFRA | 100160 | ALVENARIA DE TIJOLO FURADO 1/2 VEZ 14X29X9 - 6 FUROS - ARG. (1CALH:4ARML+100KG DE CI/M3) | m² | 205.794
GRUPO DE SERVIÇO 174: IMPERMEABILIZAÇÃO | [7 empty] | 0
7 | IMPERMEABILIZAÇÃO
7.1 | SINAPI | 98557 SINAPI | IMPERMEABILIZAÇÃO DE SUPERFÍCIE COM EMULSÃO ASFÁLTICA, 2 DEMÃOS | m² | 381.34
GRUPO DE SERVIÇO 176: ESTRUTURAS DE MADEIRA | [7 empty] | 0
8 | ESTRUTURAS DE MADEIRA
8.1 | SINAPI | 100384 SINAPI | FABRICAÇÃO E INSTALAÇÃO DE PONTALETES DE MADEIRA NÃO APARELHADA PARA TELHA DOS COM ATÉ 2 ÁGUAS E COM TELHA ONDULADA DE FIBROCIMENTO, ALUMÍNIO OU PLÁS TICA EM EDIFÍCIO INSTITUCIONAL TÉRREO, INCLUSO TRANSPORTE VERTICAL | m² | 975.2113
8.2 | GOINFRA | 140202 | GRADEADO CAIBROS/RIPAS | m² | 137.5902
GRUPO DE SERVIÇO 178: COBERTURAS | [7 empty] | 0
9 | COBERTURAS
9.1 | GOINFRA | 160501 | COBERTURA COM TELHA ONDULADA OU EQUIV. | m² | 1088.1242
9.2 | SINAPI | 160401 | COBERTURA COM TELHA PLAN RESINADA COR VERMELHA | m² | 165.2832
9.3 | GOINFRA | 160911 | COBERTURA COM TELHA FIBERGLASS COM VÉU PROTEÇÃO 1,5 MM COM ACESSÓRIOS | m² | 81.338
9.4 |  | SINAPI 94228 | CALHA EM CHAPA DE AÇO GALVANIZADO NÚMERO 24, DESENVOLVIMENTO DE 50 CM, INCLUSO TRANSPORTE VERTICAL. | m | 180.74
9.5 |  | SINAPI 101979 | CHAPIM (RUFO CAPA) EM AÇO GALVANIZADO, CORTE 33 | m | 208.17
GRUPO DE SERVIÇO 182: REVESTIMENTO DE PAREDE | [7 empty] | 0
10 | REVESTIMENTO DE PAREDE
10.1 | GOINFRA | 200101 | CHAPISCO COMUM - FACE INTERNA E EXTERNA | m² | 199.074
10.2 | GOINFRA | 200403 | REBOCO (1 CALH:4 ARFC+100kgCI/M3) - FACE INTERNA E EXTERNA | m² | 199.074
10.3 | GOINFRA | 200201 | EMBOÇO (1CI:4 ARML) - FACE INTERNA E EXTERNA | m² | 199.074
GRUPO DE SERVIÇO 183: FORROS | [7 empty] | 0
11 | FORRO
11.1 | GOINFRA | 210460 | FORRO DE PVC COM ESTRUTURA EM METALON PINTADA COM TINTA ALQUÍDICA D.F | m² | 506.6946
GRUPO DE SERVIÇO 187: ADMINISTRAÇÃO - MENSALISTAS | [7 empty] | 0
12 | ADMINISTRAÇÃO - MENSALISTAS
12.1 | GOINFRA | 250101 | ENGENHEIRO - OBRAS CIVIS | H | 88
12.2 | GOINFRA | 250103 | ENCARREGADO - (OBRAS CIVIS) | H | 352
GRUPO DE SERVIÇO 189: DIVERSOS | [7 empty] | 0
13 | DIVERSOS
13.1 | GOINFRA | 270501 | LIMPEZA FINAL DE OBRA - (OBRAS CIVIS) | m² | 2305.6
13.2 | GOINFRA | 270810 | PLACA DE INAUGURACAO ACO ESCOVADO 80 X 60 CM | und | 1
TOTAIS
[7 empty] | TOTAL : | 0
[7 empty] | BDI (23,88): | 0
[7 empty] | TOTAL COM BDI : | 0
|  |  | Aprovado por: | Elaborado por:
|  |  | ________________________________ |  | ________________________________
|  |  | Leonardo Pereira Santa Cecília |  | Drielid Alves Rocha
|  |  | Secretário Municipal de Educação |  | CREA: 1017426910/D-GO

## CRONOGRAMA
| PREFEITURA MUNICIPAL DE CATALÃO | [6 empty] | 23.88
SECRETARIA MUNICIPAL DE EDUCAÇÃO
DEMOLIÇÃO E CONSTRUÇÃO DE UM NOVO TELHADO - NILDA MARGON VAZ
Avenida José Marcelino, s/n°, Castelo Branco
CRONOGRAMA FÍSICO-FINANCEIRO
MÊS
GRUPO DE SERVIÇO |  | Valor da etapa | % da obra | 1 | 2 | 3 | 4 | TOTAL
1 | SERVIÇOS PRELIMINARES | 0 | #DIV/0! | 25% | 25% | 25% | 25% | 100%
2 | TRANSPORTES | 0 | #DIV/0! | 25% | 25% | 25% | 25% | 100%
3 | ESTRUTURA | 0 | #DIV/0! | 100% |  |  |  | 100%
4 | INST. ELET./TELEFONICA/CABEAMENTO ESTRUTURADO | 0 | #DIV/0! |  |  | 50% | 50% | 100%
5 | INSTALAÇÃO HIDROSSANITÁRIA | 0 | #DIV/0! |  | 50% | 25% | 25% | 100%
6 | ALVENARIAS E DIVISÓRIAS | 0 | #DIV/0! | 25% | 25% | 25% | 25% | 100%
7 | IMPERMEABILIZAÇÃO | 0 | #DIV/0! | 100% |  |  |  | 100%
8 | ESTRUTURAS DE MADEIRA | 0 | #DIV/0! | 25% | 25% | 25% | 25% | 100%
9 | COBERTURAS | 0 | #DIV/0! | 25% | 25% | 25% | 25% | 100%
10 | REVESTIMENTO DE PAREDE | 0 | #DIV/0! | 25% | 25% | 25% | 25% | 100%
11 | FORROS | 0 | #DIV/0! |  |  | 50% | 50% | 100%
12 | ADMINISTRAÇÃO - MENSALISTA | 0 | #DIV/0! | 21.9% | 24.22% | 28.13% | 25.75% | 100%
13 | DIVERSOS | 0 | #DIV/0! |  |  |  | 100% | 100%
Total |  | 0 | #DIV/0! | 0 | 0 | 0 | 0
Total c/ BDI | Total c/ BDI | 0.01 |  | 0 | 0 | 0 | 0
PORCENTAGEM |  |  |  | 0% | 0% | 0% | 0%
TOTAL ACUMULADO |  |  |  | 0 | 0 | 0 | 0.01
PORCENTAGEM CONCLUÍDA |  |  |  | 0% | 0% | 0% | 0%
Elaborado por:
______________________________________
Drielid Alves Rocha
CREA: 1017426910/D-GO

## Composição BDI
PREFEITURA MUNICIPAL DE CATALÃO
SECRETARIA MUNICIPAL DE OBRAS
DEMOLIÇÃO E CONSTRUÇÃO DE UM NOVO TELHADO - NILDA MARGON VAZ
Avenida José Marcelino, s/n°, Castelo Branco
COMPOSIÇÃO ANALÍTICA DA TAXA DE BONIFICAÇÃO E DESPESAS INDIRETAS (BDI)
ITEM | DESCRIÇÃO | %
1.0 | CUSTOS INDIRETOS | 4.37%
1.1 | Administração Central | 3% | #REF!
1.2 | Seguros + Garantia | 0.12% | #REF!
1.3 | Riscos | 0.97% | #REF!
1.4 | Despesas Financeiras | 0.28% | #REF!
2.0 | TRIBUTOS | 10.55% | #REF!
2.1 | Pis | 0.65% | #REF!
2.2 | Cofins | 3% | #REF!
2.3 | ISS | 2.4% | #REF!
2.4 | CPRB | 4.5% | #REF!
3.0 | LUCRO | 6.16% | #REF!
3.1 | Lucro | 6.16% | #REF!
4.0 | TAXA TOTAL DE BDI | 23.88%
Segundo Acórdão 2622/2013 do Tribunal de Contas da União – TCU, o cálculo do BDI deve ser feito da seguinte maneira:
AC → Administração Central
S → Seguro
R → Riscos
G → Garantia
DF → Despesas Financeiras
L → Taxa de Lucro/Remuneração
I → Incidência de Impostos (PIS, COFINS, ISS e CPRB)
________________________________
Drielid Alves Rocha
CREA: 1017426910/D-GO