## ORÇAMENTO
PREFEITURA MUNICIPAL DE CATALÃO
SECRETARIA MUNICIPAL DE OBRAS
ORÇAMENTO BÁSICO - REFORMA DA ESCOLA CAIC SÃO FRANCISCO DE ASSIS
END.: RUA TEN CEL JOAO CERQUEIRA NETO, SN- JARDIM PRIMAVERA - CATALÃO GO
TABELA 133 AGETOP - CUSTOS DE OBRAS CIVIS - DESONERADA
TABELA SINAPI 2019/05 DESONERADA
ITEM | CÓDIGO |  | DESCRIÇÃO | QUANT. | UNID. | MATERIAL | MÃO DE OBRA | TOTAL
GRUPO DE SERVIÇO:164 - SERVIÇOS PRELIMINARES
1 | AGETOP | 20000 | SERVIÇOS PRELIMINARES
1.1 | AGETOP | 20102 | DEMOLICAO-COBERTURA TELHA FIBROCIMENTO/FIBRA DE VIDRO/SIMILARES C/ TRANSP. | 12.55 | m2 | 0 | 0 | 0
1.2 | AGETOP | 20106 | RETIRADA DE JANELAS OU PORTAIS C/ TRANSP. ATÉ CB. E CARGA | 178.84 | m2 | 0 | 0 | 0
1.3 | AGETOP | 20109 | DEM.PISO CIMENT.SOBRE LASTRO CONC.C/TR.ATE CB. E CARGA | 80 | m2 | 0 | 0 | 0
1.4 | AGETOP | 20141 | DEMOLIÇAO DE CAIXA DESCARGA EXTERNA C/ TRANSP. ATÉ CB. E CARGA | 7 | un | 0 | 0 | 0
1.5 | AGETOP | 20163 | DEMOLIÇÃO DAS INSTALAÇÕES HIDROSANITÁRIAS E AFINS C/ TRANSP. ATÉ CB. E CARGA | 0.119 | H | 0 | 0 | 0
1.6 | AGETOP | 21301 | PLACA DE OBRA PLOTADA EM CHAPA METÁLICA 26 , AFIXADA EM CAVALETES DE MADEIRA DE LEI (VIGOTAS 6X12CM) - PADRÃO AGETOP | 3.75 | m2 | 0 | 0 | 0
1.7 | SINAPI | 97637 | REMOÇÃO DE TAPUME/ CHAPAS METÁLICAS E DE MADEIRA, DE FORMA MANUAL, SEM REAPROVEITAMENTO | 25.56 | m2 | 0 |  | 0
SUBTOTAL | [7 empty] | 0
GRUPO DE SERVIÇO:165 - TRANSPORTES
2 | AGETOP | 30000 | TRANSPORTES | QUANT. | UNID. | MATERIAL | MÃO DE OBRA | TOTAL
2.1 | AGETOP | 30105 | TRANSPORTE DE ENTULHO EM CAÇAMBA ESTACIONÁRIA INCLUSO A CARGA MANUAL | 31.27 | m3 | 0 | 0 | 0
SUBTOTAL | [7 empty] | 0
GRUPO DE SERVIÇO: 168 - ESTRUTURA
3 | AGETOP | 60000 | ESTRUTURA | QUANT. | UNID. | MATERIAL | MÃO DE OBRA | TOTAL
3.1 | AGETOP | 60105 | ANDAIME METALICO FACHADEIRO (ALUGUEL/MES) | 783.23 | m2 | 0 | 0 | 0
SUBTOTAL | [7 empty] | 0
GRUPO DE SERVIÇO:169 - INST. ELÉT./TELEFÔNICA/CABEAMENTO ESTRUTURADO
4 | AGETOP | 70000 | INST. ELET./TELEFONICA/CABEAMENTO ESTRUTURADO | QUANT. | UNID. | MATERIAL | MÃO DE OBRA | TOTAL
4.1 | AGETOP | 72251 | REATOR ELETRÔNICO AFP 2 X 14W | 146 | un | 0 | 0 | 0
4.2 | AGETOP | 72252 | REATOR ELETRÔNICO AFP 2 X 28W | 199 | un | 0 | 0 | 0
4.3 | AGETOP | 71201 | ELETRODUTO DE PVC RIGIDO DIAMETRO 3/4" | 115 | M | 0 | 0 | 0
4.4 | AGETOP | 71432 | INTERRUPTOR PARALELO DUPLO (2 SECOES) | 3 | un | 0 | 0 | 0
4.5 | AGETOP | 71440 | INTERRUPTOR SIMPLES (1 SECAO) | 55 | un | 0 | 0 | 0
4.6 | AGETOP | 71441 | INTERRUPTOR SIMPLES (2 SECOES) | 6 | un | 0 | 0 | 0
4.7 | AGETOP | 71443 | INTERRUPTOR SIMPLES 1 SEÇÃO E 1 TOMADA HEXAGONAL 2P + T - 10A CONJUGADOS | 4 | un | 0 | 0 | 0
4.8 | AGETOP | 71534 | LÂMPADA FLUORESCENTE TUBULAR T5 DE 14 W | 237 | un | 0 | 0 | 0
4.9 | AGETOP | 71536 | LÂMPADA FLUORESCENTE TUBULAR T5 DE 28 W | 281 | un | 0 | 0 | 0
4.10 | AGETOP | 71619 | LUMINÁRIA DE SOBREPOR COM REFLETOR DE ALUMÍNIO E ALETAS 2X14W | 26 | un | 0 | 0 | 0
4.11 | AGETOP | 71622 | LUMINÁRIA DE SOBREPOR COM REFLETOR DE ALUMÍNIO E ALETAS 2X28W | 32 | un | 0 | 0 | 0
4.12 | AGETOP | 71194 | ELETRODUTO PVC FLEXÍVEL - MANGUEIRA CORRUGADA LEVE - DIAM. 25MM | 100 | M | 0 | 0 | 0
4.13 | AGETOP | 72570 | TOMADA HEXAGONAL 2P + T - 10A - 250V (LINHA X OU EQUIVALENTE) | 178 | un | 0 | 0 | 0
4.14 | SINAPI | 72339 | TOMADA 3P+T 30A/440V SEM PLACA | 5 | un | 0 | 0 | 0
SUBTOTAL | [7 empty] | 0
GRUPO DE SERVIÇO:170 - INSTALAÇÕES HIDROSSANITÁRIAS
5 | AGETOP | 80000 | INSTALAÇÕES HIDROSSANITÁRIAS | QUANT. | UNID. | MATERIAL | MÃO DE OBRA | TOTAL
5.1 | AGETOP | 80502 | VASO SANITARIO | 7 | Un | 0 | 0 | 0
5.2 | AGETOP | 80511 | CAIXA DE DESCARGA EXTERNA | 6 | Un | 0 | 0 | 0
5.3 | AGETOP | 80518 | VÁLVULA DE DESCARGA COM SISTEMA PASSANTE EM POLÍMERO - OPÇÃO ECONÔMICA (ALTA SEGURANÇA) | 1 | Un | 0 | 0 | 0
5.4 | AGETOP | 80526 | ASSENTO EM POLIPROPILENO COM SISTEMA DE FECHAMENTO SUAVE PARA VASO SANITÁRIO | 4 | Un | 0 | 0 | 0
5.5 | AGETOP | 80562 | SIFAO FLEXIVEL UNIVERSAL ( SANFONADO) EM PVC PARA LAVATORIO | 14 | Un | 0 | 0 | 0
5.6 | AGETOP | 80601 | MICTORIO DE LOUCA C/SIFAO INTEGRADO | 2 | Un | 0 | 0 | 0
5.7 | AGETOP | 80570 | TORNEIRA DE MESA PARA LAVATÓRIO DIÂMETRO DE 1/2" | 10 | Un | 0 | 0 | 0
5.8 | AGETOP | 80721 | CHUVEIRO ELÉTRICO EM PVC COM BRAÇO METÁLICO | 3 | Un | 0 | 0 | 0
5.9 | AGETOP | 82304 | TUBO SOLDAVEL P/ESGOTO DIAM. 100 MM | 60 | m | 0 | 0 | 0
5.10 | AGETOP | 81501 | ADESIVO PLASTICO - FRASCO 850 G | 164 | Un | 0 | 0 | 0
5.11 | AGETOP | 81663 | CORPO CX. SIFONADA DIAM. 150 X 150 X 50 | 3 | Un | 0 | 0 | 0
SUBTOTAL | [7 empty] | 0
GRUPO DE SERVIÇO:172- ALVENARIAS E DIVISÓRIAS
6 | AGETOP | 100000 | ALVENARIAS E DIVISORIAS | QUANT. | UNID. | MATERIAL | MÃO DE OBRA | TOTAL
6.1 | AGETOP | 100402 | DIVISORIA PAINEL E RODAPE SIMPLES PERFIL AÇO PINTADO | 27.75 | m2 | 0 | 0 | 0
TOTAL | [7 empty] | 0
GRUPO DE SERVIÇO:174 - IMPERMEABILIZAÇÃO
7 | AGETOP | 120000 | IMPERMEABILIZACAO | QUANT. | UNID. | MATERIAL | MÃO DE OBRA | TOTAL
7.1 | SINAPI | 96920 | ARGAMASSA TRAÇO 1:3 (CIMENTO E AREIA), PREPARO MECANICO , INCLUSO ADITIVO IMPERMEABILIZANTE | 1.16 | M3 | 0 | 0 | 0
7.2 | AGETOP | 120209 | IMPERMEABILIZACAO-C/CIMENTO CRISTALIZANTE 3 DEMAOS | 630.63 | m2 | 0 | 0 | 0
TOTAL | [7 empty] | 0
GRUPO DE SERVIÇO:177 - ESTRUTURAS METÁLICAS
8 | AGETOP | 150000 | ESTRUTURAS METALICAS | QUANT. | UNID. | MATERIAL | MÃO DE OBRA | TOTAL
8.1 | SINAPI | 92580 | TRAMA DE AÇO COMPOSTA POR TERÇAS PARA TELHADOS DE ATÉ 2 ÁGUAS PARA TELHA ONDULADA DE FIBROCIMENTO, METÁLICA, PLÁSTICA OU TERMOACÚSTICA, INCLUSO TRANSPORTE VERTICAL. AF_12/2015 | 9.18 | m2 | 0 | 0 | 0
TOTAL | [7 empty] | 0
GRUPO DE SERVIÇO:178 - COBERTURA
9 | AGETOP | 160000 | COBERTURAS | QUANT. | UNID. | MATERIAL | MÃO DE OBRA | TOTAL
9.1 | AGETOP | 160501 | COBERTURA COM TELHA ONDULADA OU EQUIV. | 11.7 | m2 | 0 | 0 | 0
9.2 | AGETOP | 160906 | COBERTURA COM TELHA FIBERGLASS COM VÉU PROTEÇÃO 1MM COM ACESSÓRIOS | 47.57 | m2 | 0 | 0 | 0
TOTAL | [7 empty] | 0
GRUPO DE SERVIÇO:179 - ESQUADRIAS DE MADEIRAS
10 | AGETOP | 170000 | ESQUADRIAS DE MADEIRA | QUANT. | UNID. | MATERIAL | MÃO DE OBRA | TOTAL
10.1 | AGETOP | 170104 | PORTA DE SANITARIO 60x 160v200CM C/PORTAL /ALISAR S/FERRAGENS | 27 | Un | 0 | 0 | 0
TOTAL | [7 empty] | 0
GRUPO DE SERVIÇO:180 - ESQUADRIAS METÁLICAS
11 | AGETOP | 180000 | ESQUADRIAS METÁLICAS - ( OBS.: 1- OS VIDROS NÃO ESTÃO INCLUSOS NAS ESQUADRIAS; 2- JÁ ESTÁ CONSIDERADO NO CUSTO DAS ESQUADRIAS DE ALUMÍNIO O CONTRAMARCO ) | QUANT. | UNID. | MATERIAL | MÃO DE OBRA | TOTAL
11.1 | SINAPI | 83623 | GRELHA DE FERRO FUNDIDO PARA CANALETA LARG = 30CM, FORNECIMENTO E ASSENTAMENTO | 13.95 | M | 0 | 0 | 0
11.2 | AGETOP | 180304 | PORTAO DE ABRIR CHAPA 14 PT-4 C/FERRAGENS | 31.39 | m2 | 0 | 0 | 0
TOTAL | [7 empty] | 0
GRUPO DE SERVIÇO:181- VIDROS
12 | AGETOP | 190000 | VIDROS | QUANT. | UNID. | MATERIAL | MÃO DE OBRA | TOTAL
12.1 | AGETOP | 190301 | VIDRO FUME COMUM 4MM - COLOCADO | 213.03 | m2 | 0 | 0 | 0
TOTAL | [7 empty] | 0
GRUPO DE SERVIÇO:182 - REVESTIMENTO DE PAREDE
13 | AGETOP | 200000 | REVESTIMENTO DE PAREDES | QUANT. | UNID. | MATERIAL | MÃO DE OBRA | TOTAL
13.1 | AGETOP | 200101 | CHAPISCO COMUM | 20.75 | m2 | 0 | 0 | 0
13.2 | AGETOP | 200200 | EMBOÇO PARA REBOCO FINO (1CALH:4ARML+100kgCI/M3) | 20.75 | m2 | 0 | 0 | 0
13.3 | AGETOP | 200201 | EMBOÇO (1CI:4 ARML) | 90.67 | m2 | 0 | 0 | 0
13.4 | AGETOP | 201302 | REVESTIMENTO COM CERÂMICA | 90.67 | m2 | 0 | 0 | 0
13.5 | AGETOP | 200504 | REBOCO PAULISTA A13 (1 CALH:3 ARMLC+100kgCI/M3) | 20.75 | m2 | 0 | 0 | 0
TOTAL | [7 empty] | 0
GRUPO DE SERVIÇO:185 - FERRAGENS
14 | AGETOP | 230000 | FERRAGENS | QUANT. | UNID. | MATERIAL | MÃO DE OBRA | TOTAL
14.1 | AGETOP | 230102 | FECH.(ALAV.) LAFONTE 6236 I /8766- I18 IMAB OU EQUIV. | 40 | un | 0 | 0 | 0
TOTAL | [7 empty] | 0
GRUPO DE SERVIÇO:187 - ADMINISTRAÇÃO - MENSALISTAS
15 | AGETOP | 250000 | ADMINISTRAÇÃO - MENSALISTAS | QUANT. | UNID. | MATERIAL | MÃO DE OBRA | TOTAL
15.1 | AGETOP | 250103 | ENCARREGADO - (OBRAS CIVIS) | 528 | H | 0 | 0 | 0
TOTAL | [7 empty] | 0
GRUPO DE SERVIÇO:188 - PINTURA
16 | AGETOP | 260000 | PINTURA | QUANT. | UNID. | MATERIAL | MÃO DE OBRA | TOTAL
16.1 | AGETOP | 261502 | PINT.ESMALTE S/ANTICOR 2 DEMAOS | 1805.23 | m2 | 0 | 0 | 0
16.2 | AGETOP | 261307 | PINTURA PVA LATEX 2 DEMAOS SEM SELADOR | 5619.24 | m2 | 0 | 0 | 0
16.3 | AGETOP | 261001 | PINTURA LATEX ACRILICO 2 DEMAOS | 2303.68 | m2 | 0 | 0 | 0
16.4 | AGETOP | 261008 | FUNDO ANTICORROSIVO PARA ESQUADRIAS METÁLICAS | 718.41 | m2 | 0 | 0 | 0
16.5 | AGETOP | 261503 | PINT.ESMALTE 2 DEM. ESQ.FERRO (SEM FUNDO ANTICOR.) | 4890.73 | m2 | 0 | 0 | 0
16.6 | AGETOP | 261550 | PINT.ESMALTE SINT.PAREDES - 2 DEM.C/SELADOR | 205.94 | m2 | 0 | 0 | 0
16.7 | AGETOP | 261602 | PINT.ESMALTE/ESQUAD.FERRO C/FUNDO ANTICOR. | 35 | m2 | 0 | 0 | 0
16.8 | AGETOP | 261703 | PINT.POLIESPORTIVA - 2 DEM.(PISOS E CIMENTADOS) | 206.25 | m2 | 0 | 0 | 0
TOTAL | [7 empty] | 0
GRUPO DE SERVIÇO:189 - DIVERSOS
17 | AGETOP | 270000 | DIVERSOS | QUANT. | UNID. | MATERIAL | MÃO DE OBRA | TOTAL
17.1 | AGETOP | 270210 | PLANTIO GRAMA ESMERALDA PLACA C/ M.O. IRRIG., ADUBO,TERRA VEGETAL (O.C.) A<11. 000,00M2 | 80 | m2 | 0 | 0 | 0
17.2 | AGETOP | 270502 | LIMPEZA COM ÁCIDO MURIÁTICO (1:20), NEUTRALIZADO COM AMÔNIA (1:14) | 3282.01 | m2 | 0 | 0 | 0
17.3 | AGETOP | 270810 | PLACA DE INAUGURACAO ACO ESCOVADO 80 X 60 CM | 1 | um | 0 | 0 | 0
17.4 | AGETOP | 271701 | BANCADA DE GRANITINA | 0.9 | m2 | 0 | 0 | 0
TOTAL | [7 empty] | 0
TOTAIS
[7 empty] | TOTAL : | 0
[7 empty] | BDI (26,65): | 0
[7 empty] | TOTAL COM BDI : | 0
|  |  | ________________________________ |  |  | _______________________________________
|  |  | Leonardo Martins de C. Teixeira |  |  | Philipjohn Ribeiro Silva
|  |  | Secretário Municipal de Obras |  |  | CREA 1016927460/D-GO

## MEMÓRIA DE CÁLCULO
PREFEITURA MUNICIPAL DE CATALÃO
SECRETARIA MUNICIPAL DE OBRAS
MEMORIAL DE CÁLCULO
END.: RUA TEN CEL JOAO CERQUEIRA NETO, SN- JARDIM PRIMAVERA - CATALÃO GO
TABELA 133 AGETOP - CUSTOS DE OBRAS CIVIS - DESONERADA
TABELA SINAPI 2019/05 DESONERADA
1 | SERVIÇOS PRELIMINARES
1.1 | DEMOLICAO-COBERTURA TELHA FIBROCIMENTO/FIBRA DE VIDRO/SIMILARES C/ TRANSP. | m2 | COMPRIMENTO | LARGURA | TOTAL
Bloco 3
| Demolição telha fibrocimento área de serviço |  | 5 | 2.2 | 11
| Guarita | m2 | ÁREA | QUANTIDADE | TOTAL
| Demolição Vidro (1,20x0,50) |  | 0.6 | 2 | 1.2
Janela Guarita
| Demolição Vidro (0,50x0,35) |  | 0.5 | 0.35 | 0.35
| TOTAL |  |  |  | 12.55
1.2 | RETIRADA DE JANELAS OU PORTAIS C/ TRANSP. ATÉ CB. E CARGA | m2 | ÁREA | QUANTIDADE | TOTAL
Bloco 1- Núcleo Severo Gomides
| Janela Sala Cabeleireiro (2,24x2,50) |  | 5.6 | 4 | 22.4
| SUBTOTAL |  |  |  | 47.5
Bloco 2
Janela de vidro Sala 5 (2,24x2,50)
| Janela Biblioteca (2,24 x 2,00 ) |  | 4.48 | 1 | 4.48
| Porta Circulação Auditório (2,25x2,50) |  | 5.625 | 1 | 5.625
| Porta Auditório (2,25x2,50) |  | 5.625 | 1 | 5.625
| Portas Banheiros (Circulação 3) |  | 1.75 | 2 | 3.5
| SUBTOTAL |  |  |  | 19.23
Bloco 3
| Janelas (Sala de aula- Pavimento Superior) |  | 3.584 | 21 | 75.264
| Portas (Banheiro Masculino ) (6=1,90x1,00) |  | 1.9 | 6 | 11.4
| Portas (Banheiro Masculino ) (6=1,90x1,00) |  | 1.9 | 7 | 13.3
| Portas (Banheiro Feminino) (0,90x2,50) |  | 2.25 | 1 | 2.25
| Portas (Banheiro Masculino) (0,90x2,50) |  | 2.25 | 1 | 2.25
| Porta Sala 5 Pav. Superior (0,90x2,50) |  | 2.25 | 1 | 2.25
| Porta Sala 11 Pav. Superior (0,90x2,50) |  | 2.25 | 1 | 2.25
| Porta Depósito (Pav. Superior) (0,90x2,50) |  | 2.25 | 1 | 2.25
| Laboratório de Informática 2 (Pav. Térreo) (0,90x2,50) |  | 0.9 | 1 | 0.9
| SUBTOTAL |  |  |  | 112.114
| TOTAL |  |  |  | 178.84
1.3 | DEM.PISO CIMENT.SOBRE LASTRO CONC.C/TR.ATE CB. E CARGA | m2 | ÁREA | QUANTIDADE | TOTAL
| Calçada em volta das árvores, que ficam ao redor do Colégio |  | 4 | 20 | 80
| TOTAL |  |  |  | 80
1.4 | DEMOLIÇAO DE CAIXA DESCARGA EXTERNA C/ TRANSP. ATÉ CB. E CARGA | un | QUANTIDADE
Bloco 2
| Banheiro 1 (Circulação 1) |  | 1
| Banheiro 2 (Circulação 1) |  | 1
| Banheiro (Circulação 3) |  | 1
| SUBTOTAL |  |  |  | 3
Bloco 3
| Banheiro Masculino |  | 1
| Banheiro Feminino |  | 2
| Banheiro Masculino (Sala dos Professores) |  | 1
| SUBTOTAL |  |  |  | 4
| TOTAL |  |  |  | 7
1.5 | DEMOLIÇÃO DAS INSTALAÇÕES HIDROSANITÁRIAS E AFINS C/ TRANSP. ATÉ CB. E CARGA | H | QUANTIDADE
Bloco 2
| Banheiro 1 (Circulação 1) Vaso Sanitário |  | 0.017
| Banheiro 2 (Circulação 1) Vaso Sanitário |  | 0.017
| Banheiro (Circulação 3) Vaso Sanitário |  | 0.017
| SUBTOTAL |  |  |  | 0.051
Bloco 3
| Banheiro Masculino Vaso Sanitário |  | 0.017
| Banheiro Feminino 2 Vasos Sanitários |  | 0.034
| Banheiro Masculino (Sala dos Professores) Vaso Sanitário |  | 0.017
| SUBTOTAL |  |  |  | 0.068
| TOTAL |  |  |  | 0.119
1.6 | PLACA DE OBRA PLOTADA EM CHAPA METÁLICA | m2 | COMPRIMENTO | ALTURA | TOTAL
| PLACA DE OBRA |  | 1.5 | 2.5 | 3.75
| TOTAL |  |  |  | 3.75
1.7 | REMOÇÃO DE TAPUME/ CHAPAS METÁLICAS E DE MADEIRA, DE FORMA MANUAL, SEM REAPROVEITAMENTO | m2 | COMPRIMENTO | ALTURA | TOTAL
Bloco 3
| Banheiro Feminino |  | 7.35 | 1.9 | 13.965
| Banheiro Masculino |  | 6.1 | 1.9 | 11.59
| TOTAL |  |  |  | 25.56
2 | TRANSPORTES
2.1 | TRANSPORTE DE ENTULHO EM CAÇAMBA ESTACIONÁRIA INCLUSO A CARGA MANUAL | m3 | ÁREA TOTAL | QUANTIDADE | TOTAL
| CAÇAMBA PARA ENTULHOS |  | 31.27 | 1 | 31.27
| TOTAL |  |  |  | 31.27
3 | ESTRUTURA
3.1 | ANDAIME METALICO FACHADEIRO (ALUGUEL/MES) | m2 | ÁREA | MÊS | TOTAL
Bloco 1 e 2
| Fachada Frontal (21,15x3,50) |  | 74.025 | 0.5 | 37.0125
| Fachada Lateral Esquerda (55,25x3,50) |  | 193.375 | 0.5 | 96.6875
| Fachada Lateral Direita (55,25x3,50) |  | 193.375 | 0.5 | 96.6875
| Fachada Posterior (19,10x3,50) |  | 66.85 | 0.5 | 33.425
| SUBTOTAL |  |  |  | 263.8125
Bloco 3
Pav. Térreo
| Fachada Frontal (21,50x3,50) |  | 75.25 | 0.5 | 37.625
| Fachada Lateral Esquerda (58,79x3,50) |  | 205.765 | 0.5 | 102.8825
| Fachada Lateral Direita (58,79x3,50) |  | 205.765 | 0.5 | 102.8825
| Fachada Posterior (21,55x3,50) |  | 75.425 | 0.5 | 37.7125
| SUBTOTAL |  |  |  | 281.1025
| Pav. Superior | m2 | ÁREA | MÊS | TOTAL
| Fachada Frontal (15,35x3,50) |  | 53.725 | 0.5 | 26.8625
| Fachada Lateral Esquerda (52,74x3,50) |  | 184.59 | 0.5 | 92.295
| Fachada Lateral Direita (52,74x3,50) |  | 184.59 | 0.5 | 92.295
| Fachada Posterior (15,35x3,50) |  | 53.725 | 0.5 | 26.8625
| SUBTOTAL |  |  |  | 238.315
| TOTAL |  |  |  | 783.23
4 | INSTALAÇÕES ELÉTRICAS
4.1 | REATOR ELETRÔNICO AFP 2 X 14W | un | QUANTIDADE
Bloco 1
| Sala de Espera |  | 1
| Recepção |  | 2
| W.C. 3 (Sala de Cabeleireiro) |  | 1
| Circulação |  | 1
| Banheiro (Sala Cabeleireiro) |  | 1
| Recepção |  | 2
| SUBTOTAL |  |  |  | 8
Bloco 2
| Varanda Entrada |  | 8
| Oficina |  | 4
| Depósito 1 (Auditório) |  | 1
| Depósito 2 (Auditório) |  | 1
| Circulação 3 |  | 4
| Banheiro 1 (Circulação 3) |  | 3
| Banheiro 2 (Circulação 3) |  | 8
| Circulação 2 |  | 13
| Varanda de Saída |  | 8
| Circulação 1 |  | 8
| SUBTOTAL |  |  |  | 58
Bloco 3
| Hall de Acesso (Pavimento térreo) |  | 15
| Banheiro Masculino (Sala dos Professores) |  | 1
| Circulação 1 (Pavimento térreo) |  | 5
| Banheiro Masculino |  | 1
| Banheiro Feminino |  | 2
| Hall de Acesso (Pavimento superior) |  | 11
| Varanda 2 |  | 24
| Circulação 2 (Pavimento superior) |  | 9
| Refeitório |  | 8
| Cozinha (1 e 2) |  | 4
| SUBTOTAL |  |  |  | 80
| TOTAL |  |  |  | 146
4.2 | REATOR ELETRÔNICO AFP 2 X 28W | un | QUANTIDADE
BLOCO 2
| Oficina |  | 4
| Depósito 1 |  | 2
| Sala 1 |  | 4
| Sala 2 |  | 2
| Sala 3 |  | 4
| Sala 4 |  | 6
| Programa mais Educação |  | 4
| Auditório |  | 26
| Biblioteca |  | 25
| Sala 5 |  | 5
| SUBTOTAL |  |  |  | 82
Bloco 3
Pav. Térreo
| Depósito 2 |  | 1
| Direção |  | 1
| Secretaria |  | 4
| Coordenação (Mecanografia) |  | 4
| Sala de Recurso Multifuncional |  | 3
| Sala dos Professores |  | 7
| Refeitório |  | 15
| Banheiro Masculino |  | 1
| Banheiro Feminino |  | 10
| Banheiro Feminino |  | 5
| Laboratório de Informática 1 |  | 3
| Laboratório de Ciências |  | 8
| Laboratório de Informática 2 |  | 6
Pav. Superior
| Sala 1 |  | 2
| Sala 2 |  | 4
| Sala 3 |  | 3
| Sala 4 |  | 3
| Sala 5 |  | 6
| Sala 6 |  | 4
| Sala 7 |  | 3
| Sala 8 |  | 7
| Sala 9 |  | 4
| Sala 10 |  | 3
| Sala 11 |  | 3
| Sala 12 |  | 3
| Coordenação |  | 4
| SUBTOTAL |  |  |  | 117
| TOTAL |  |  |  | 199
4.3 | ELETRODUTO DE PVC RIGIDO DIAMETRO 3/4" | m | COMPRIMENTO
Bloco 2
| Condutor Biblioteca |  | 40
| Condutor Sala 5 |  | 10
| SUBTOTAL |  |  |  | 50
Bloco 3
| Condutor Laboratorio de Informática 1 |  | 30
| Condutor Laboratorio de Informática 2 |  | 35
| SUBTOTAL |  |  |  | 65
| TOTAL |  |  |  | 115
4.4 | INTERRUPTOR PARALELO DUPLO (2 SECOES) | un | QUANTIDADE
Bloco 1
| Sala Cabeleireiro |  | 2
Bloco 2
| Circulação 2 |  | 1
| TOTAL |  |  |  | 3
4.5 | INTERRUPTOR SIMPLES (1 SECAO) | un | QUANTIDADE
Bloco 1
| Sala de Vacina |  | 1
| Sala de Enfermagem |  | 1
| Aerosol |  | 1
| Banheiro (Sala Cabeleireiro) |  | 1
| Banheiro (Sala de Espera) |  | 1
| Cozinha |  | 1
| SUBTOTAL |  |  |  | 6
Bloco 2
| Oficina |  | 1
| Depósito 1 |  | 2
| Banheiro 1 (Circulação 1) |  | 1
| Banheiro 2 (Circulação 1) |  | 1
| Sala 1 |  | 1
| Depósito 2 |  | 1
| Sala 2 |  | 1
| Sala 3 |  | 1
| Sala 4 |  | 1
| Programa mais Educação |  | 1
| Depósito 2 (Auditório) |  | 1
| Circulação (Auditório) |  | 1
| W.c. 1 (Biblioteca) |  | 1
| W.c. 2 (Biblioteca) |  | 1
| Circulação 3 |  | 1
| Banheiro 1 (Circulação 3) |  | 1
| Banheiro 2 (Circulação 3) |  | 1
| SUBTOTAL |  |  |  | 18
Bloco 3
Pav. Térreo
| Refeitório |  | 1
| Depósito 1 |  | 1
| Depósito 2 |  | 1
| Área de Serviço |  | 1
| Banheiro Feminino |  | 1
| Hall de Acesso |  | 1
| Banheiro Masculino |  | 1
| Coordenação (Mecanografia) |  | 1
| Direção |  | 1
| Sala de Recurso Multifuncional |  | 1
| Sala dos Professores |  | 1
| Banheiros (Sala dos Professores) |  | 2
| Laboratório de Ciências |  | 1
| Depósito 3 |  | 1
Pav. Superior
| Sala 1 |  | 1
| Sala 2 |  | 1
| Sala 3 |  | 1
| Sala 4 |  | 1
| Sala 5 |  | 1
| Sala 6 |  | 1
| Sala 7 |  | 1
| Sala 8 |  | 1
| Sala 9 |  | 1
| Sala 10 |  | 1
| Sala 12 |  | 1
| Depósito 1 |  | 1
| Circulação 1 |  | 1
| Coordenação |  | 1
| Hall de Acesso |  | 1
| Depósito 2 |  | 1
| SUBTOTAL |  |  |  | 31
| TOTAL |  |  |  | 55
4.6 | INTERRUPTOR SIMPLES (2 SECOES) | un | QUANTIDADE
Bloco 1
| Sala de Espera |  | 1
Bloco 2
| Auditório |  | 1
| Biblioteca |  | 1
Bloco 3
| Laboratório de Informática 2 |  | 1
| Secretaria |  | 1
| Circulação 2 |  | 1
| TOTAL |  |  |  | 6
4.7 | INTERRUPTOR SIMPLES 1 SEÇÃO E 1 TOMADA HEXAGONAL 2P + T - 10A CONJUGADOS | un | QUANTIDADE
Bloco 2
| Sala 5 |  | 1
Bloco 1
| Consultório Médico |  | 1
| Sala Cabeleireiro |  | 1
| Consultório Ondotológico |  | 1
| TOTAL |  |  |  | 4
4.8 | LÂMPADA FLUORESCENTE TUBULAR T5 DE 14 W | un | QUANTIDADE
Bloco 1
| Banheiro (Sala Cabeleireiro) |  | 2
| Sala de Espera |  | 2
| Recepção |  | 4
| SUBTOTAL |  |  |  | 8
Bloco 2
| Varanda Entrada |  | 8
| Oficina |  | 4
| W.C (Circulação 1) |  | 2
| W.C (Circulação 2) |  | 2
| Circulação 3 |  | 4
| Banheiro 1 (Circulação 3) |  | 2
| Banheiro 2 (Circulação 3) |  | 2
| Circulação 1 |  | 8
| Circulação 2 |  | 13
| Varanda Saída |  | 8
| SUBTOTAL |  |  |  | 53
Bloco 3
| Hall de Acesso (Pavimento térreo) |  | 30
| Banheiro Feminino (Sala dos Professores) |  | 1
| Banheiro Masculino (Sala dos Professores) |  | 2
| Circulação 1 (Pavimento térreo) |  | 10
| Banheiro Masculino |  | 2
| Banheiro Feminino |  | 4
| Hall de Acesso (Pavimento superior) |  | 22
| Varanda Saída |  | 48
| Circulação 2 (Pavimento superior) |  | 21
| Refeitório |  | 20
| Cozinha (1 e 2) |  | 9
| Circulação 2 |  | 4
| Depósito 1 |  | 3
| SUBTOTAL |  |  |  | 176
| TOTAL |  |  |  | 237
4.9 | LÂMPADA FLUORESCENTE TUBULAR T5 DE 28 W | un | QUANTIDADE
Bloco 1
| Consultório Médico |  | 1
| Aerosol |  | 2
| Consultório Ondotológico |  | 1
| SUBTOTAL |  |  |  | 4
Bloco 2
| Oficina |  | 4
| Depósito 1 |  | 2
| Sala 1 |  | 4
| Depósito 2 |  | 2
| Sala 2 |  | 2
| Sala 3 |  | 4
| Sala 4 |  | 8
| Programa mais Educação |  | 7
| Auditório |  | 26
| Depósito 1 (Auditório) |  | 2
| Depósito 2 (Auditório) |  | 1
| Biblioteca |  | 25
| Sala 5 |  | 5
| SUBTOTAL |  |  |  | 92
Bloco 3
| Depósito 2 |  | 2
| Direção |  | 1
| Secretaria |  | 8
| Coordenação (Mecanografia) |  | 8
| Sala de Recurso Multifuncional |  | 6
| Laboratório de Informática 1 |  | 12
| Laboratório de Ciências |  | 16
| Laboratório de Informática 2 |  | 12
| Sala dos Professores |  | 7
| Banheiro Masculino |  | 1
| Banheiro Feminino |  | 10
| Sala 1 |  | 4
| Sala 2 |  | 7
| Sala 3 |  | 6
| Sala 4 |  | 7
| Sala 5 |  | 15
| Sala 6 |  | 8
| Sala 7 |  | 5
| Sala 8 |  | 14
| Sala 9 |  | 8
| Sala 10 |  | 7
| Sala 11 |  | 6
| Sala 12 |  | 7
| Coordenação |  | 8
| SUBTOTAL |  |  |  | 185
| TOTAL |  |  |  | 281
4.10 | LUMINÁRIA DE SOBREPOR COM REFLETOR DE ALUMÍNIO E ALETAS 2X14W | un | QUANTIDADE
Bloco 2
| Varanda Saída |  | 6
Bloco 3
| Hall de Acesso (Pav. Térreo) |  | 4
| Varanda (Pav. Térreo) |  | 15
| Guarita |  | 1
| TOTAL |  |  |  | 26
4.11 | LUMINÁRIA DE SOBREPOR COM REFLETOR DE ALUMÍNIO E ALETAS 2X28W | un | QUANTIDADE
Bloco 1
| Laboratório de Informática 2 |  | 4
| Laboratório de Ciências |  | 2
| Sala Cabeleireiro |  | 2
Bloco 2
| Sala 4 |  | 3
Bloco 3
| Sala 2 |  | 2
| Sala 3 |  | 2
| Sala 4 |  | 1
| Sala 5 |  | 2
| Sala 8 |  | 3
| Sala 9 |  | 5
| Sala 11 |  | 2
| Sala 12 |  | 4
| TOTAL |  |  |  | 32
4.12 | ELETRODUTO PVC FLEXÍVEL - MANGUEIRA CORRUGADA LEVE - DIAM. 25MM | m | COMPRIMENTO
| Bloco 1 |  | 50
| Bloco 2 |  | 50
| TOTAL |  |  |  | 100
4.13 | TOMADA HEXAGONAL 2P + T - 10A - 250V (LINHA X OU EQUIVALENTE) | un | QUANTIDADE
Bloco 1
| Consultório Médico |  | 3
| Sala de Vacina |  | 3
| Sala de Enfermagem |  | 2
| Aerosol |  | 2
| Sala Cabeleireiro |  | 1
| Consultório Ondotológico |  | 1
| Cozinha |  | 1
| Recepção |  | 2
| SUBTOTAL |  |  |  | 15
Bloco 2
| Oficina |  | 11
| Sala 1 |  | 3
| Sala 2 |  | 3
| Sala 3 |  | 3
| Sala 4 |  | 3
| Programa mais Educação |  | 3
| Auditório |  | 4
| Sala 5 |  | 3
| SUBTOTAL |  |  |  | 33
Bloco 3
Pav. Térreo
| Refeitório |  | 8
| Depósito 2 |  | 1
| Área de Serviço |  | 1
| Banheiro Feminino |  | 1
| Banheiro Masculino |  | 1
| Circulação 2 |  | 2
| Coordenação (Mecanografia) |  | 2
| Direção |  | 2
| Sala de Recurso Multifuncional |  | 3
| Sala dos Professores |  | 2
| Laboratório de Ciências |  | 29
| Laboratório de Informática 1 |  | 6
| Depósito 3 |  | 1
| Laboratório de Informática 2 |  | 20
| Secretaria |  | 4
| Hall de Acesso (Pav. Térreo) |  | 5
Pav. Superior
| Sala 1 |  | 2
| Sala 2 |  | 3
| Sala 3 |  | 3
| Sala 4 |  | 3
| Sala 5 |  | 3
| Sala 6 |  | 3
| Sala 7 |  | 3
| Sala 8 |  | 3
| Sala 9 |  | 2
| Sala 10 |  | 3
| Sala 11 |  | 3
| Sala 12 |  | 3
| Depósito 1 |  | 3
| Coordenação |  | 4
| Depósito 2 |  | 1
| SUBTOTAL |  |  |  | 130
| TOTAL |  |  |  | 178
4.14 | TOMADA 3P+T 30A/440V SEM PLACA | un | QUANTIDADE
Bloco 2
| Oficina |  | 3
| Sala 1 |  | 1
| Sala 5 |  | 1
| TOTAL |  |  |  | 5
5 | INSTALAÇÕES HIDROSSANITÁRIAS
5.1 | VASO SANITARIO | un | QUANTIDADE
Bloco 2
| Banheiro 1 (Circulação 1) |  | 1
| Banheiro 2 (Circulação 1) |  | 1
| Banheiro 1 (Circulação 3) |  | 1
Bloco 3
| Banheiro Masculino |  | 1
| Banheiro Feminino |  | 2
| Banheiro Masculino (Sala dos Professores) |  | 1
| TOTAL |  |  |  | 7
5.2 | CAIXA DE DESCARGA EXTERNA | un | QUANTIDADE
| Banheiro 2 (Circulação 1) |  | 1
| Banheiro 1 (Circulação 3) |  | 1
| W.C. 1 (Biblioteca) |  | 1
Bloco 3
| Banheiro Feminino |  | 2
| Banheiro Masculino |  | 1
| TOTAL |  |  |  | 6
5.3 | VÁLVULA DE DESCARGA COM SISTEMA PASSANTE EM POLÍMERO - OPÇÃO ECONÔMICA (ALTA SEGURANÇA) | un | QUANTIDADE
Bloco 1
| Banheiro (Laboratório Médico) |  | 1
| TOTAL |  |  |  | 1
5.4 | ASSENTO EM POLIPROPILENO COM SISTEMA DE FECHAMENTO SUAVE PARA VASO | un | QUANTIDADE
Bloco 1
| Consultorio Médico |  | 1
| Consultório Ondotológico |  | 1
| Banheiro (Sala Cabeleireiro) |  | 1
| Banheiro (Sala de Espera) |  | 1
| TOTAL |  |  |  | 4
5.5 | SIFAO FLEXIVEL UNIVERSAL ( SANFONADO) EM PVC PARA LAVATORIO | un | QUANTIDADE
Bloco 1
| Cozinha (Nucleo) |  | 1
| Recepção |  | 2
| SUBTOTAL |  |  |  | 3
Bloco 2
| Banheiro 1 (Circulação 1) |  | 1
| Banheiro 1 (Circulação 3) |  | 1
| W.C.1 (Biblioteca) |  | 1
| W.C.2 (Biblioteca) |  | 1
| SUBTOTAL |  |  |  | 4
Bloco 3
| Banheiro Masculino |  | 3
| Banheiro Feminino |  | 3
| Banheiro Masculino (Sala dos Professores) |  | 1
| SUBTOTAL |  |  |  | 7
| TOTAL |  |  |  | 14
5.6 | MICTORIO DE LOUCA C/SIFAO INTEGRADO | un | QUANTIDADE
Bloco 3
| Banheiro Masculino |  | 2
| TOTAL |  |  |  | 2
5.7 | TORNEIRA DE MESA PARA LAVATÓRIO DIÂMETRO DE 1/2" | un | QUANTIDADE
Bloco 1
| Cozinha |  | 1
Bloco 2
| Banheiro 1 (Circulação 3) |  | 2
Bloco 3
| Banheiro Masculino (Sala dos Professores) |  | 1
| Banheiro Feminino (Sala dos Professores) |  | 1
| Banheiro Masculino |  | 2
| Banheiro Feminino |  | 3
| TOTAL |  |  |  | 10
5.8 | CHUVEIRO ELÉTRICO EM PVC COM BRAÇO METÁLICO | un | ,
Bloco 3
| Banheiro Masculino |  | 1
| Banheiro Feminino |  | 2
| TOTAL |  |  |  | 3
5.9 | TUBO SOLDAVEL P/ESGOTO DIAM. 100 MM | m | COMPRIMENTO
Bloco 1-2
| Calha Cobertura |  | 30
Bloco 3
| Calha Cobertura |  | 30
| TOTAL |  |  |  | 60
5.10 | ADESIVO PLASTICO - FRASCO 850 G | un | QUANTIDADE
Bloco 1-2
| Clara Bóia |  | 92
Bloco 3
| Clara Bóia |  | 72
| TOTAL |  |  |  | 164
5.11 | CORPO CX. SIFONADA DIAM. 150 X 150 X 50 | un | QUANTIDADE
Bloco 3
| Banheiro Feminino |  | 1
| Banheiro Masculino |  | 2
| TOTAL |  |  |  | 3
6 | ALVENARIAS E DIVISÓRIAS
6.1 | DIVISORIA PAINEL E RODAPE SIMPLES PERFIL AÇO PINTADO | m2 | COMPRIMENTO | ALTURA | TOTAL
Bloco 3
| Banheiro Feminino lado 1 |  | 6.1 | 1.9 | 11.59
| Desconto de vão de 7 portas (0,50x1,60) |  | 3.5 | 1.6 | 5.6
| Banheiro Feminino lado 2 |  | 6.1 | 1.9 | 11.59
| Desconto de vão de 7 portas (0,50x1,60) |  | 3.5 | 1.6 | 5.6
| SUBTOTAL |  |  |  | 11.98
| Banheiro Masculino lado 1 |  | 7.35 | 1.9 | 13.965
| Desconto de vão de 6 portas (0,50x1,60) |  | 3 | 1.6 | 4.8
| Banheiro Masculino lado 2 |  | 6.1 | 2 | 12.2
| Desconto de vão de 7 portas (0,50x1,60) |  | 3.5 | 1.6 | 5.6
| SUBTOTAL |  |  |  | 15.765
| TOTAL |  |  |  | 27.75
7 | IMPERMEABILIZAÇÃO
7.1 | ARGAMASSA TRAÇO 1:3 (CIMENTO E AREIA), PREPARO MECANICO , INCLUSO ADITIVO IMPERMEABILIZANTE | M3 | VOLUME | QUANTIDADE | TOTAL
Bloco 1-2
| Reparo da Canaleta |  | 0.0135 | 44 | 0.594
Bloco 3
| Reparo da Canaleta |  | 0.0135 | 42 | 0.567
| TOTAL |  |  |  | 1.16
7.2 | IMPERMEABILIZACAO-C/CIMENTO CRISTALIZANTE 3 DEMAOS | m2 | ÁREA | QUANTIDADE | TOTAL
Bloco 1
| Consultório Médico |  | 1.365 | 7 | 9.555
| Sala de Vacina |  | 1.365 | 6 | 8.19
| Sala de Enfermagem |  | 1.365 | 8 | 10.92
| Sala de Pesagem |  | 1.365 | 4 | 5.46
| Aerosol |  | 1.365 | 13 | 17.745
| Sala Cabeleireiro |  | 1.365 | 9 | 12.285
| Consultório Ondotológico |  | 1.365 | 6 | 8.19
| Banheiro (Sala de Espera) |  | 1.365 | 6 | 8.19
| Cozinha |  | 1.365 | 4 | 5.46
| Sala de Espera |  | 1.365 | 44 | 60.06
| Recepção |  | 1.365 | 3 | 4.095
| SUBTOTAL |  |  |  | 150.15
Bloco 2
(Placas com Rachaduras - 0,65x2,10)
| Varanda Entrada |  | 1.365 | 8 | 10.92
| Oficina |  | 1.365 | 10 | 13.65
| Sala 1 |  | 1.365 | 7 | 9.555
| Sala 2 |  | 1.365 | 5 | 6.825
| Sala 3 |  | 1.365 | 3 | 4.095
| Sala 4 |  | 1.365 | 5 | 6.825
| Programa mais Educação |  | 1.365 | 4 | 5.46
| Auditório |  | 1.365 | 58 | 79.17
| Biblioteca |  | 1.365 | 39 | 53.235
| Sala 4 (0,65x2,10) |  | 1.365 | 5 | 6.825
| Sala 5 |  | 1.365 | 8 | 10.92
| Circulação 3 |  | 1.365 | 4 | 5.46
| Banheiro 1 (Circulação 3) |  | 1.365 | 1 | 1.365
| Banheiro 2 (Circulação 3) |  | 1.365 | 1 | 1.365
| Circulação 2 |  | 1.365 | 21 | 28.665
| Lavanderia |  | 1.365 | 3 | 4.095
| Circulação 1 |  | 1.365 | 2 | 2.73
| Varanda Saída |  | 1.365 | 18 | 24.57
| SUBTOTAL |  |  |  | 275.73
Bloco 3
Pav. Superior (Placas com Rachaduras - 0,65x2,10)
| Sala 1 |  | 1.365 | 5 | 6.825
| Sala 2 |  | 1.365 | 4 | 5.46
| Sala 3 |  | 1.365 | 7 | 9.555
| Sala 4 |  | 1.365 | 5 | 6.825
| Sala 5 |  | 1.365 | 5 | 6.825
| Sala 6 |  | 1.365 | 5 | 6.825
| Sala 7 |  | 1.365 | 5 | 6.825
| Sala 8 |  | 1.365 | 6 | 8.19
| Sala 9 |  | 1.365 | 6 | 8.19
| Sala 10 |  | 1.365 | 6 | 8.19
| Sala 11 |  | 1.365 | 11 | 15.015
| Sala 12 |  | 1.365 | 8 | 10.92
| Depósito 1 |  | 1.365 | 1 | 1.365
| Circulação 1 |  | 1.365 | 4 | 5.46
| Circulação 2 |  | 1.365 | 5 | 6.825
| Coordenação |  | 1.365 | 10 | 13.65
| Hall de Acesso |  | 1.365 | 9 | 12.285
| Depósito 2 |  | 1.365 | 1 | 1.365
| Varanda 1 |  | 1.365 | 9 | 12.285
| Varanda 2 |  | 1.365 | 38 | 51.87
| SUBTOTAL |  |  |  | 204.75
| TOTAL |  |  |  | 630.63
8 | ESTRUTURAS METÁLICAS
8.1 | TRAMA DE AÇO COMPOSTA POR TERÇAS PARA TELHADOS DE ATÉ 2 ÁGUAS PARA TELHA ONDULADA DE FIBROCIMENTO, METÁLICA, PLÁSTICA OU TERMOACÚSTICA, INCLUSO TRANSPORTE VERTICAL. AF_12/2015 | m2 | COMPRIMENTO | LARGURA | TOTAL
Bloco 3
| CHAPA PARA COBERTURA DE ÁREA DE SERVIÇO |  | 5.1 | 1.8 | 9.18
| TOTAL |  |  |  | 9.18
9 | COBERTURA
9.1 | COBERTURA COM TELHA ONDULADA OU EQUIV. | m2 | COMPRIMENTO | LARGURA | TOTAL
Bloco 3
| CHAPA PARA COBERTURA DE ÁREA DE SERVIÇO (5,10 X 1,80) |  | 5.1 | 1.8 | 9.18
Bloco 2
| TELHA FIBROCIMENTO PARA GERADOR (1,80 X 1,40) |  | 1.8 | 1.4 | 2.52
| TOTAL |  |  |  | 11.7
9.2 | COBERTURA COM TELHA FIBERGLASS COM VÉU PROTEÇÃO 1MM COM ACESSÓRIOS | m2 | COMPRIMENTO | LARGURA | TOTAL
Bloco 3
| COBERTURA RAMPA DA QUADRA (15,10 X 3,15) |  | 15.1 | 3.15 | 47.565
| TOTAL |  |  |  | 47.57
10 | ESQUADRIAS DE MADEIRA
10.1 | PORTA DE SANITARIO 60x 160v200CM C/PORTAL /ALISAR S/FERRAGENS | un | QUANTIDADE
Bloco 3
| Banheiro Masculino |  | 13
| Banheiro Femino |  | 14
| TOTAL |  |  |  | 27
11 | ESQUADRIAS METÁLICAS
11.1 | GRELHA DE FERRO FUNDIDO PARA CANALETA LARG = 30CM, FORNECIMENTO E ASSENTAMENTO | m2 | COMPRIMENTO | QUANTIDADE | TOTAL
Bloco 3
| Grelha 1 (2,50x0,30) |  | 2.5 | 1 | 2.5
| Grelha 2 (2,00x0,30) |  | 2 | 3 | 6
| Grelha 3 (3,30x0,30) |  | 3.3 | 1 | 3.3
| Grelha 4 (1,60x0,30) |  | 1.6 | 1 | 1.6
| Grelha 5 (0,55x0,30) |  | 0.55 | 1 | 0.55
| TOTAL |  |  |  | 13.95
11.2 | PORTAO DE ABRIR CHAPA 14 PT-4 C/FERRAGENS | m2 | COMPRIMENTO | LARGURA | TOTAL
Bloco 2
| Banheiro 1 (Circulação 1) |  | 0.7 | 2.5 | 1.75
| Banheiro 2 (Circulação 1) |  | 0.7 | 2.5 | 1.75
| Banheiro 1 (Circulação 3) |  | 0.7 | 2.5 | 1.75
| Banheiro 2 (Circulação 3) |  | 0.7 | 2.5 | 1.75
| Auditório (Circulação) |  | 2.25 | 2.5 | 5.625
| SUBTOTAL |  |  |  | 12.625
Bloco 3
| Banheiro Masculino |  | 0.9 | 2.5 | 2.25
| Banheirro Feminino |  | 0.9 | 2.5 | 2.25
| Sala 5 |  | 0.9 | 2.5 | 2.25
| Sala 11 |  | 0.9 | 2.5 | 2.25
| Depósito |  | 0.9 | 2.5 | 2.25
| Varanda 1 |  | 2.25 | 2.5 | 5.625
| Laboratório de Informática 2 (0,90x2,10) |  | 0.9 | 2.1 | 1.89
| SUBTOTAL |  |  |  | 18.765
| TOTAL |  |  |  | 31.39
12 | VIDROS
12.1 | VIDRO FUME COMUM 4MM - COLOCADO | m2 | ÁREA | QUANTIDADE | TOTAL
Bloco 1
| Sala de Vacina (0,50x2,00) |  | 1 | 2 | 2
| Sala Cabeleireiro (0,50x2,00) |  | 1 | 2 | 2
| Recepção (0,50x2,00) |  | 1 | 2 | 2
| Cozinha (0,50x2,00) |  | 1 | 2 | 2
| Curativo (0,50x2,00) |  | 1 | 2 | 2
| Aerosol (0,50x2,00) |  | 1 | 2 | 2
| Sala de Enfermagem (0,50x2,00) |  | 1 | 2 | 2
| Sala de Vacina (0,50x2,00) |  | 1 | 2 | 2
| Laboratório Médico (0,50x2,00) |  | 1 | 2 | 2
| Laboratório Ondotológico (0,50x2,00) |  | 1 | 4 | 4
| SUBTOTAL |  |  |  | 22
Bloco 2
| Sala 4 (0,50x2,00) |  | 1 | 2 | 2
| Oficina (0,50x2,00) |  | 1 | 5 | 5
| Depósito 1 (0,50x2,00) |  | 1 | 2 | 2
| Sala 1 (0,50x2,00) |  | 1 | 3 | 3
| Depósito 2 (0,50x2,00) |  | 1 | 2 | 2
| Sala 2 (0,50x2,00) |  | 1 | 4 | 4
| Sala 3 (0,50x2,00) |  | 1 | 4 | 4
| Programa mais Educação (0,50x2,00) |  | 1 | 4 | 4
| Auditório (0,50x2,00) |  | 1 | 3 | 3
| Biblioteca (0,50x2,00) |  | 1 | 30 | 30
| Sala 5 (0,50x2,00) |  | 1 | 2 | 2
| SUBTOTAL |  |  |  | 61
Bloco 3
Pav. Térreo (Janelas)
| Refeitório (0,50x2,00) |  | 1 | 6 | 6
| Cozinha 1 (0,50x1,60) |  | 0.8 | 6 | 4.8
| Hall de Acesso (0,50x1,60) |  | 0.8 | 5 | 4
| Coordenação (Mecanografia) (0,50x1,60) |  | 0.8 | 5 | 4
| Direção (0,50x1,60) |  | 0.8 | 5 | 4
| Sala de Recurso Multifuncional (0,50x1,60) |  | 0.8 | 5 | 4
| Sala dos Professores (0,50x1,60) |  | 0.8 | 5 | 4
| Laboratório de Ciências (0,50x1,60) |  | 0.8 | 6 | 4.8
| Laboratório de Informática 1 (0,50x1,60) |  | 0.8 | 7 | 5.6
| Secretaria (0,50x1,60) |  | 0.8 | 11 | 8.8
Pav. Superior (Janelas)
| Sala 1 (0,50X1,60) |  | 0.8 | 5 | 4
| Sala 2 (0,50X1,60) |  | 0.8 | 5 | 4
| Sala 3 (0,50X1,60) |  | 0.8 | 5 | 4
| Sala 4 (0,50X1,60) |  | 0.8 | 5 | 4
| Sala 5 (0,50X1,60) |  | 0.8 | 5 | 4
| Sala 6 (0,50X1,60) |  | 0.8 | 5 | 4
| Sala 7 (0,50X1,60) |  | 0.8 | 5 | 4
| Sala 8 (0,50X1,60) |  | 0.8 | 5 | 4
| Sala 9 (0,50X1,60) |  | 0.8 | 5 | 4
| Sala 10 (0,50X1,60) |  | 0.8 | 5 | 4
| Sala 11 (0,50X1,60) |  | 0.8 | 5 | 4
| Coordenação (0,50x1,60) |  | 0.8 | 6 | 4.8
|  |  | 0.8 | 5 | 4
| SUBTOTAL |  |  |  | 102.8
| Pav. Térreo (Portas) | m2 | ÁREA | QUANTIDADE | TOTAL
| Depósito 1 (0,70x1,20) |  | 0.84 | 1 | 0.84
| Refeitório (1,80x1,20) |  | 2.16 | 1 | 2.16
| Circulação 1 (0,70x1,20) |  | 0.84 | 1 | 0.84
| Depósito 2 (0,70x1,20) |  | 0.84 | 1 | 0.84
| Hall de Acesso (1,80x1,20) |  | 0.84 | 4 | 3.36
| Coordenação (Mecanografia) (0,70x1,20) |  | 0.84 | 1 | 0.84
| Secretaria (0,70x1,20) |  | 0.84 | 2 | 1.68
| Direção (0,70x1,20) |  | 0.84 | 1 | 0.84
| Sala de Recurso Multifuncional (0,70x1,20) |  | 0.84 | 1 | 0.84
| Sala dos Professores (0,70x1,20) |  | 0.84 | 1 | 0.84
| Laboratório de Ciências (0,70x1,20) |  | 0.84 | 1 | 0.84
| Laboratório de Informática 1 (0,70x1,20) |  | 0.84 | 1 | 0.84
| Depósito 3 (0,70x1,20) |  | 0.84 | 1 | 0.84
Pav. Superior (Portas)
| Sala 1 (0,70x1,20) |  | 0.84 | 1 | 0.84
| Sala 2 (0,70x1,20) |  | 0.84 | 1 | 0.84
| Sala 3 (0,70x1,20) |  | 0.84 | 1 | 0.84
| Sala 4 (0,70x1,20) |  | 0.84 | 1 | 0.84
| Sala 5 (0,70x1,20) |  | 0.84 | 1 | 0.84
| Sala 6 (0,70x1,20) |  | 0.84 | 1 | 0.84
| Sala 7 (0,70x1,20) |  | 0.84 | 1 | 0.84
| Sala 8 (0,70x1,20) |  | 0.84 | 1 | 0.84
| Sala 9 (0,70x1,20) |  | 0.84 | 1 | 0.84
| Sala 10 (0,70x1,20) |  | 0.84 | 1 | 0.84
| Sala 11 (0,70x1,20) |  | 0.84 | 1 | 0.84
| Coordenação |  | 0.84 | 1 | 0.84
| SUBTOTAL |  |  |  | 25.68
Casa Portaria
| Vidro (1,20x0,50) |  | 0.6 | 2 | 1.2
| Vidro Janela (0,50x0,35) |  | 0.5 | 0.35 | 0.35
| SUBTOTAL |  |  |  | 1.55
| TOTAL GERAL (Vidros) |  |  |  | 213.03
13 | REVESTIMENTO DE PAREDE
13.1 | CHAPISCO COMUM | m2 | COMPRIMENTO | LARGURA | TOTAL
Bloco 3
| Área de serviço (10,80x1,50)+ (1,40+0,42*5)/2 |  | 10.8 | 1.5 | 20.75
| TOTAL |  |  |  | 20.75
13.2 | EMBOÇO PARA REBOCO FINO (1CALH:4ARML+100kgCI/M3) | m2 | COMPRIMENTO | LARGURA | TOTAL
Bloco 3
| Área de serviço (10,80x1,50)+ (1,40+0,42*5)/2 |  | 10.8 | 1.5 | 20.75
| TOTAL |  |  |  | 20.75
13.3 | EMBOÇO (1CI:4 ARML) | m2 | COMPRIMENTO | LARGURA | TOTAL
Bloco 1
| Banheiro Sala de Espera (1,10+1,80+1,10+1,80=5,80) |  | 5.8 | 3 | 17.4
| Desconto de vão de 1 Porta (0,70x2,50) |  | 0.7 | 2.5 | 1.75
| SUBTOTAL |  |  |  | 15.65
| Banheiro Laboratório Médico (1,10+1,80+1,10+1,80=5,80) |  | 5.8 | 3 | 17.4
| Desconto de vão de 1 Porta (0,70x2,50) |  | 0.7 | 2.5 | 1.75
| SUBTOTAL |  |  |  | 15.65
| Banheiro Sala de Espera (1,10+1,80+1,10+1,80=5,80) |  | 5.8 | 3 | 17.4
| Desconto de vão de 1 Porta (0,70x2,50) |  | 0.7 | 2.5 | 1.75
| SUBTOTAL |  |  |  | 15.65
| Banheiro Sala Cabeleireiro (1,10+1,80+1,10+1,80=5,80) |  | 5.8 | 3 | 17.4
| Desconto de vão de 1 Porta (0,70x2,50) |  | 0.7 | 2.5 | 1.75
| SUBTOTAL |  |  |  | 15.65
| Banheiro Laboratório Odontológico (1,10+1,80+1,10+1,80=5,80) |  | 5.8 | 3 | 17.4
| Desconto de vão de 1 Porta (0,70x2,50) |  | 0.7 | 2.5 | 1.75
| SUBTOTAL |  |  |  | 15.65
| TOTAL |  |  |  | 78.25
Bloco 3
| Banheiro Masculino (Parede acima da pia) |  | 4.25 | 0.6 | 2.55
| Banheiro Masculino (Parede abaixo da pia) |  | 6.1 | 0.6 | 3.66
| Banheiro Feminino (Parede acima da pia) |  | 4.25 | 0.6 | 2.55
| Banheiro Feminino (Parede abaixo da pia) |  | 6.1 | 0.6 | 3.66
| SUBTOTAL |  |  |  | 12.42
| TOTAL |  |  |  | 90.67
13.4 | REVESTIMENTO COM CERÂMICA | m2 | COMPRIMENTO | ALTURA | TOTAL
Bloco 1
| Banheiro Sala de Espera (1,10+1,80+1,10+1,80=5,80) |  | 5.8 | 3 | 17.4
| Desconto de vão de 1 Porta (0,70x2,50) |  | 0.7 | 2.5 | 1.75
| SUBTOTAL |  |  |  | 15.65
| Banheiro Laboratório Médico (1,10+1,80+1,10+1,80=5,80) |  | 5.8 | 3 | 17.4
| Desconto de vão de 1 Porta (0,70x2,50) |  | 0.7 | 2.5 | 1.75
| SUBTOTAL |  |  |  | 15.65
| Banheiro Sala de Espera (1,10+1,80+1,10+1,80=5,80) |  | 5.8 | 3 | 17.4
| Desconto de vão de 1 Porta (0,70x2,50) |  | 0.7 | 2.5 | 1.75
| SUBTOTAL |  |  |  | 15.65
| Banheiro Sala Cabeleireiro (1,10+1,80+1,10+1,80=5,80) |  | 5.8 | 3 | 17.4
| Desconto de vão de 1 Porta (0,70x2,50) |  | 0.7 | 2.5 | 1.75
| SUBTOTAL |  |  |  | 15.65
| Banheiro Laboratório Odontológico (1,10+1,80+1,10+1,80=5,80) |  | 5.8 | 3 | 17.4
| Desconto de vão de 1 Porta (0,70x2,50) |  | 0.7 | 2.5 | 1.75
| SUBTOTAL |  |  |  | 15.65
| TOTAL |  |  |  | 78.25
Bloco 3
| Banheiro Masculino (Parede acima da pia) |  | 4.25 | 0.6 | 2.55
| Banheiro Masculino (Parede abaixo da pia) |  | 6.1 | 0.6 | 3.66
| Banheiro Feminino (Parede acima da pia) |  | 4.25 | 0.6 | 2.55
| Banheiro Feminino (Parede abaixo da pia) |  | 6.1 | 0.6 | 3.66
| SUBTOTAL |  |  |  | 12.42
| TOTAL |  |  |  | 90.67
13.5 | REBOCO PAULISTA A13 (1 CALH:3 ARMLC+100kgCI/M3)
Bloco 3
| Área de serviço (10,80x1,50)+ (1,40+0,42*5)/2 |  | 10.8 | 1.5 | 20.75
| TOTAL |  |  |  | 20.75
14 | FERRAGENS
14.1 | FECH.(ALAV.) LAFONTE 6236 I /8766- I18 IMAB OU EQUIV. | Und | QUANTIDADE
Bloco 1
| Consultório Médico |  | 1
| Sala de Vacina |  | 1
| Sala de Enfermagem |  | 1
| Sala de Pesagem |  | 1
| Aerosol |  | 1
| Sala Cabeleireiro |  | 1
| Sala de Espera |  | 1
| Recepção |  | 1
| Portaria |  | 1
| SUBTOTAL |  |  |  | 9
Bloco 1
| Oficina |  | 1
| Sala 1 |  | 2
| Sala 2 |  | 1
| Sala 3 |  | 1
| Programa mais Educação |  | 1
| Auditório |  | 1
| Depósito 2 (Auditório) |  | 1
| Biblioteca |  | 2
| W.C. 1 (Biblioteca) |  | 1
| Sala 5 |  | 1
| Banheiro 1 (Circulação 3) |  | 1
| Banheio 2 (Circulação 3) |  | 1
| Circulação 2 |  | 2
| SUBTOTAL |  |  |  | 16
Bloco 3
| Varanda 1 |  | 1
| Banheiro Masculino |  | 1
| Banheiro Masculino |  | 1
| Laboratório de Informática 1 |  | 1
| Sala 2 |  | 1
| Sala 3 |  | 1
| Sala 4 |  | 1
| Sala 5 |  | 1
| Sala 8 |  | 1
| Sala 9 |  | 1
| Sala 10 |  | 1
| Sala 11 |  | 1
| Sala 12 |  | 1
| Porta caixa d' água |  | 2
| SUBTOTAL |  |  |  | 15
| TOTAL |  |  |  | 40
15 | ADMINISTRAÇÃO - MENSALISTAS
15.1 | ENCARREGADO - (OBRAS CIVIS) | H | QUANTIDADE
| Encarregado 8 horas por dia |  | 528
| TOTAL |  |  |  | 528
16 | PINTURA
16.1 | PINT.ESMALTE S/ANTICOR 2 DEMAOS | m2 | COMPRIMENTO | ALTURA | TOTAL
Bloco 1- Barrado
LAVANDERIA
| Parede (2,40+2,35+2,40+2,35=9,50) |  | 9.5 | 1.2 | 11.4
| Desconto de vão de Porta (0,90x2,50) |  | 0.9 | 1.2 | 1.08
| SUBTOTAL |  |  |  | 10.32
COZINHA
| Parede (4,25+2,35+4,25+2,35=13,20) |  | 13.2 | 1.2 | 15.84
| Desconto de vão de Porta (0,90x2,50) |  | 0.9 | 1.2 | 1.08
| Desconto de vão de Janela (2,24x2,00) |  | 2.24 | 0.7 | 1.568
| SUBTOTAL |  |  |  | 13.192
| CURATIVO | m2 | COMPRIMENTO | ALTURA | TOTAL
| Parede (3+2,35+3+2,35=10,70) |  | 10.7 | 1.2 | 12.84
| Desconto de vão de Porta (0,90X2,50) |  | 0.9 | 1.2 | 1.08
| Desconto de vão de Janela (2,24x2,00) |  | 2.24 | 0.7 | 1.568
| SUBTOTAL |  |  |  | 10.192
| CIRCULAÇÃO | m2 | COMPRIMENTO | ALTURA | TOTAL
| Parede (2,50+1,10+2,50+1,10=7,20) |  | 7.2 | 1.2 | 8.64
| Desconto de vão de 2 Portas (0,90X2,50) |  | 1.8 | 1.2 | 2.16
| SUBTOTAL |  |  |  | 6.48
| RECEPÇÃO | m2 | COMPRIMENTO | ALTURA | TOTAL
| Parede (1,80+4,85+1,80+4,85=13,30) |  | 13.3 | 1.2 | 15.96
| Desconto de vão de Porta (0,90x2,50) |  | 0.9 | 1.2 | 1.08
| Desconto de vão de Janela (2,25 x 1,20) |  | 2.25 | 0.2 | 0.45
| SUBTOTAL |  |  |  | 14.43
| AEROSOL | m2 | COMPRIMENTO | ALTURA | TOTAL
| Parede (2,35+3,00+2,35+3,00=10,70) |  | 10.7 | 1.2 | 12.84
| Desconto de vão de Porta (0,90x2,50) |  | 0.9 | 1.2 | 1.08
| Desconto de vão de Janela (2,24x2,00) |  | 2.24 | 0.7 | 1.568
| SUBTOTAL |  |  |  | 10.192
| PESAGEM | m2 | COMPRIMENTO | ALTURA | TOTAL
| Parede (3,05+2,35+2,35+3,05=10,80) |  | 10.8 | 1.2 | 12.96
| Desconto de vão de 2 Portas (0,90X2,50) |  | 1.8 | 1.2 | 2.16
| SUBTOTAL |  |  |  | 10.8
| SALA ENFERMAGEM | m2 | COMPRIMENTO | ALTURA | TOTAL
| Parede (6,20+2,35+6,20+2,35=17,10) |  | 17.1 | 1.2 | 20.52
| Desconto de vão de Porta (0,90x2,50) |  | 0.9 | 1.2 | 1.08
| Desconto de vão de Janela (2,24x2,00) |  | 2.24 | 0.7 | 1.568
| SUBTOTAL |  |  |  | 17.872
| SALA VACINA | m2 | COMPRIMENTO | ALTURA | TOTAL
| Parede (6,20+2,35+6,20+2,35=17,10) |  | 17.1 | 1.2 | 20.52
| Desconto de vão de Porta (0,90x2,50) |  | 0.9 | 1.2 | 1.08
| Desconto de vão de Janela (2,24x2,00) |  | 2.24 | 0.7 | 1.568
| SUBTOTAL |  |  |  | 17.872
| LABORATÓRIO MÉDICO | m2 | COMPRIMENTO | ALTURA | TOTAL
| Parede (4,25+4,85+4,25+4,85=18,20) |  | 18.2 | 1.2 | 21.84
| Desconto de vão de Porta (0,90x2,50) |  | 0.9 | 1.2 | 1.08
| Desconto de vão de Porta (0,70x2,50) |  | 0.7 | 1.2 | 0.84
| Desconto de vão de 2 Janelas (2,24x2,00) |  | 4.48 | 0.7 | 3.136
| SUBTOTAL |  |  |  | 16.784
| SALA CABELEIREIRO | m2 | COMPRIMENTO | ALTURA | TOTAL
| Parede (4,25+4,85+4,25+4,85=18,20) |  | 18.2 | 1.2 | 21.84
| Desconto de vão de Porta (0,90x2,50) |  | 0.9 | 1.2 | 1.08
| Desconto de vão de Porta (0,70x2,50) |  | 0.7 | 1.2 | 0.84
| Desconto de vão de 2 Janelas (2,24x2,00) |  | 4.48 | 0.7 | 3.136
| SUBTOTAL |  |  |  | 16.784
| LABORATÓRIO ODONTOLOGICO | m2 | COMPRIMENTO | ALTURA | TOTAL
| Parede (4,25+4,85+4,25+4,85=18,20) |  | 18.2 | 1.2 | 21.84
| Desconto de vão de Porta (0,90x2,50) |  | 0.9 | 1.2 | 1.08
| Desconto de vão de 2 Portas (0,70x2,50) |  | 1.4 | 1.2 | 1.68
| Desconto de vão de 2 Janelas (2,24x2,00) |  | 4.48 | 0.7 | 3.136
| SUBTOTAL |  |  |  | 15.944
| DEPÓSITO LABORATÓRIO ODONTOLOGICO | m2 | COMPRIMENTO | ALTURA | TOTAL
| Parede (1,80+1,10+1,80+1,10=5,80) |  | 5.8 | 1.2 | 6.96
| Desconto de vão de Porta (0,70x2,50) |  | 0.7 | 1.2 | 0.84
| SUBTOTAL |  |  |  | 6.12
| SALA DE ESPERA | m2 | COMPRIMENTO | ALTURA | TOTAL
| Parede(5,60+4,85+2,00+5,25+2,00+2,35+2,00+12,75+2,15+2,41+5,75+27,41=74,52) |  | 74.5 | 1.2 | 89.4
| Desconto de vão de 9 Portas (0,90x2,50) |  | 8.1 | 1.2 | 9.72
| Desconto de vão de 2 Portas (0,70x2,50) |  | 1.4 | 1.2 | 1.68
| Desconto de vão de Porta (2,25x2,50) |  | 2.25 | 1.2 | 2.7
| Desconto de vão de Janela (2,25 x 1,20) |  | 2.25 | 0.2 | 0.45
| SUBTOTAL |  |  |  | 74.85
| Pilar Sala de Espera | m2 | COMPRIMENTO | ALTURA | TOTAL
| Parede (0,25+0,25+0,25+0,25=1,00) |  | 1 | 1.2 | 1.2
| SUBTOTAL |  |  |  | 1.2
Bloco 2- Barrado
| Circulação 1 (0,70x1,20) | m2 | COMPRIMENTO | ALTURA | TOTAL
| Parede (2,35+17,50+2,35+17,50=39,70) |  | 39.7 | 1.2 | 47.64
| Desconto de vão de 2 Portas (2,25x2,50) |  | 4.5 | 1.2 | 5.4
| Desconto de vão de 4 Portas (0,90x2,50) |  | 3.6 | 1.2 | 4.32
| Desconto de vão de 2 Portas (0,70x2,50) |  | 1.4 | 1.2 | 1.68
| SUBTOTAL |  |  |  | 36.24
| CIRCULAÇÃO 2 | m2 | COMPRIMENTO | ALTURA | TOTAL
| Parede (2,35+6,50+10,35+2,35+6,55+2,55+3,85+2,30+2,70+6,50= 48,25) |  | 46 | 1.2 | 55.2
| Desconto de vão de 3 Portas (2,25x2,50) |  | 6.75 | 1.2 | 8.1
| Desconto de vão de 2 Portas (0,90x2,50) |  | 1.8 | 1.2 | 2.16
| SUBTOTAL |  |  |  | 44.94
| OFICINA (BARRADO) | m2 | COMPRIMENTO | ALTURA | TOTAL
| Parede (8,65+7,36+ 8,65+7,36= 32,02 ) |  | 32.02 | 1.2 | 38.424
| Desconto de vão de 2 Janelas (2,24x2,00) |  | 4.48 | 0.7 | 3.136
| Desconto de vão de Janela (1,35x2,00) |  | 1.35 | 0.7 | 0.945
| Desconto de vão de Porta (2,25x2,50) |  | 2.25 | 1.2 | 2.7
| Desconto de vão de Porta (3,00x2,50) |  | 3 | 1.2 | 3.6
| Desconto de vão de Porta (0,90x2,50) |  | 0.9 | 1.2 | 1.08
| SUBTOTAL |  |  |  | 26.963
| DEPÓSITO 1 | m2 | COMPRIMENTO | ALTURA | TOTAL
| Parede(2,35+4,25+2,35+4,25= 13,20) |  | 13.2 | 1.2 | 15.84
| Desconto de vão de Janela (2,24x2,00) |  | 2.24 | 0.7 | 1.568
| Desconto de vão de 2 Portas (0,90x2,50) |  | 1.8 | 1.2 | 2.16
| SUBTOTAL |  |  |  | 12.112
| BANHEIRO 1 (Circulação 1) | m2 | COMPRIMENTO | ALTURA | TOTAL
| Parede (1,10+1,75+1,10+1,75= 5,70) |  | 5.7 | 1.2 | 6.84
| Desconto de vão de Porta (0,70x2,50) |  | 0.7 | 1.2 | 0.84
| SUBTOTAL |  |  |  | 6
| BANHEIRO 2 (Circulação 1) | m2 | COMPRIMENTO | ALTURA | TOTAL
| Parede (1,10+1,75+1,10+1,75=5,70) |  | 5.7 | 1.2 | 6.84
| Desconto de vão de Porta (0,70x2,50) |  | 0.7 | 1.2 | 0.84
| SUBTOTAL |  |  |  | 6
| SALA 1 | m2 | COMPRIMENTO | ALTURA | TOTAL
| Parede (6,15+4,85+6,15+4,85=22,00) |  | 22 | 1.2 | 26.4
| Desconto de vão de Janela (2,24x2,00) |  | 2.24 | 0.7 | 1.568
| Desconto de vão de Janela (1,35x2,00) |  | 1.35 | 0.7 | 0.945
| Desconto de vão de 3 Portas (0,90 x 2,50) |  | 2.7 | 1.2 | 3.24
| SUBTOTAL |  |  |  | 20.647
| DEPÓSITO 2 | m2 | COMPRIMENTO | ALTURA | TOTAL
| Parede(6,15+2,35+6,15+2,35=17,00) |  | 17 | 1.2 | 20.4
| Desconto de vão de Janela (2,24x2,00) |  | 2.24 | 0.7 | 1.568
| Desconto de vão de Porta (0,90x2,50) |  | 0.9 | 1.2 | 1.08
| SUBTOTAL |  |  |  | 17.752
| SALA 2 | m2 | COMPRIMENTO | ALTURA | TOTAL
| Parede (6,15+4,85+6,15+4,85=22,00) |  | 22 | 1.2 | 26.4
| Desconto de vão de 2 Janelas (2,24x2,00) |  | 4.48 | 0.7 | 3.136
| Desconto de vão de Porta (0,90x2,50) |  | 0.9 | 1.2 | 1.08
| SUBTOTAL |  |  |  | 22.184
| SALA 3 | m2 | COMPRIMENTO | ALTURA | TOTAL
| Parede (6,15+4,85+6,15+4,85=22,00) |  | 22 | 1.2 | 26.4
| Desconto de vão de 2 Janelas (2,24x2,00) |  | 4.48 | 0.7 | 3.136
| Desconto de vão de Porta (0,90 x 2,50) |  | 0.9 | 1.2 | 1.08
| SUBTOTAL |  |  |  | 22.184
| SALA 4 | m2 | COMPRIMENTO | ALTURA | TOTAL
| Parede (6,15+4,85+6,15+4,85=22,00) |  | 22 | 1.2 | 26.4
| Desconto de vão de 2 Janelas (2,24x2,00) |  | 4.48 | 0.7 | 3.136
| Desconto de vão de Porta (0,90x2,50) |  | 0.9 | 1.2 | 1.08
| SUBTOTAL |  |  |  | 22.184
| PROGRAMA MAIS EDUCAÇÃO | m2 | COMPRIMENTO | ALTURA | TOTAL
| Parede (6,15+4,85+6,15+4,85=22,00) |  | 22 | 1.2 | 26.4
| Desconto de vão de 2 Janelas (2,24x2,00) |  | 4.48 | 0.7 | 3.136
| Desconto de vão de Porta (0,90x2,50) |  | 0.9 | 1.2 | 1.08
| SUBTOTAL |  |  |  | 22.184
| AUDITÓRIO | m2 | COMPRIMENTO | ALTURA | TOTAL
| Parede (6,35+12,35+6,35+3,85+9,85+3,80+2,70+2,30=47,55) |  | 47.55 | 1.2 | 57.06
| Desconto de vão de 5 Janelas (2,24x2,00) |  | 11.2 | 1.2 | 13.44
| Desconto de vão de 2 Portas (0,90x2,50) |  | 1.8 | 1.2 | 2.16
| Desconto de vão de Porta (2,25x2,50) |  | 2.25 | 1.2 | 2.7
| SUBTOTAL |  |  |  | 41.46
| PALCO AUDITÓRIO | m2 | COMPRIMENTO | ALTURA | TOTAL
| Parede |  | 8.75 | 0.7 | 6.125
| SUBTOTAL |  |  |  | 6.125
| DEPÓSITO 1 (Auditório) | m2 | COMPRIMENTO | ALTURA | TOTAL
| Parede (3,65+2,35+3,65+2,35=12,00) |  | 12 | 1.2 | 14.4
| Desconto de vão de Porta (0,90x2,50) |  | 0.9 | 1.2 | 1.08
| SUBTOTAL |  |  |  | 13.32
| DEPÓSITO 2 (Auditório) | m2 | COMPRIMENTO | ALTURA | TOTAL
| Parede (3,65+2,35+3,65+2,35=12,00) |  | 12 | 1.2 | 14.4
| Desconto de vão de Porta (0,90x2,50) |  | 0.9 | 1.2 | 1.08
| SUBTOTAL |  |  |  | 13.32
| CIRCULAÇÃO (Auditório) | m2 | COMPRIMENTO | ALTURA | TOTAL
| Parede (8,85+2,35+6,50+2,35=20,05) |  | 20.05 | 1.2 | 24.06
| Desconto de vão de Porta (2,25x2,50) |  | 2.25 | 1.2 | 2.7
| SUBTOTAL |  |  |  | 21.36
| BIBLIOTECA | m2 | COMPRIMENTO | ALTURA | TOTAL
| Parede (6,20+24,85+6,20+24,85=62,10) |  | 62.1 | 1.2 | 74.52
| Desconto de vão de 9 Janelas (2,24x2,00) |  | 20.16 | 0.7 | 14.112
| Desconto de vão de Janela (1,25x2,00) |  | 1.25 | 0.7 | 0.875
| Desconto de vão de Porta (2,25x2,50) |  | 2.25 | 1.2 | 2.7
| Desconto de vão de 2 Portas (0,90x2,50) |  | 1.8 | 1.2 | 2.16
| Desconto de vão de 2 Portas (0,70x2,50) |  | 1.4 | 1.2 | 1.68
| Desconto de vão de Porta (1,00x2,50) |  | 1 | 1.2 | 1.2
| SUBTOTAL |  |  |  | 51.793
| W.C. 1 (BIBLIOTECA) | m2 | COMPRIMENTO | ALTURA | TOTAL
| Parede (1,10+1,75+1,10+1,75=5,70) |  | 5.7 | 1.2 | 6.84
| Desconto de vão de Porta (0,70x2,50) |  | 0.7 | 1.2 | 0.84
| SUBTOTAL |  |  |  | 6
| W.C. 2 (BIBLIOTECA) | m2 | COMPRIMENTO | ALTURA | TOTAL
| Parede (1,10+1,75+1,10+1,75=5,70) |  | 5.7 | 1.2 | 6.84
| Desconto de vão de Porta (0,70x2,50) |  | 0.7 | 1.2 | 0.84
| SUBTOTAL |  |  |  | 6
| SALA 5 | m2 | COMPRIMENTO | ALTURA | TOTAL
| Parede (3,65+7,35+3,65+7,35=22) |  | 22 | 1.2 | 26.4
| Desconto de vão de Janela (2,24x2,00) |  | 2.24 | 0.7 | 1.568
| Desconto de vão de 2 Portas (0,90x2,50) |  | 1.8 | 1.2 | 2.16
| SUBTOTAL |  |  |  | 22.672
| CIRCULAÇÃO 3 | m2 | COMPRIMENTO | ALTURA | TOTAL
| Parede (2,35+10+10=22,35) |  | 22.35 | 1.2 | 26.82
| Desconto de vão de Porta (2,25x2,50) |  | 2.25 | 1.2 | 2.7
| Desconto de vão de 3 Portas (0,90x2,50) |  | 2.7 | 1.2 | 3.24
| Desconto de vão de 2 Portas (0,70x2,50) |  | 1.4 | 1.2 | 1.68
| SUBTOTAL |  |  |  | 19.2
| BANHEIRO 1 (Circulação 3) | m2 | COMPRIMENTO | ALTURA | TOTAL
| Parede (1,10+1,75+1,10+1,75=5,70) |  | 5.7 | 1.2 | 6.84
| Desconto de vão de Porta (0,70x2,50) |  | 0.7 | 1.2 | 0.84
| SUBTOTAL |  |  |  | 6
| BANHEIRO 2 (Circulação 3) | m2 | COMPRIMENTO | ALTURA | TOTAL
| Parede (1,10+1,75+1,10+1,75=5,70) |  | 5.7 | 1.2 | 6.84
| Desconto de vão de Porta (0,70x2,50) |  | 0.7 | 1.2 | 0.84
| SUBTOTAL |  |  |  | 6
| PINTURA DOS PILARES (Barrado) | m2 | QUANTIDADE | ALTURA | TOTAL
| PILAR (Pintura dos 4 Lados) (Área 0,24x4=1,00) |  | 8 | 1.2 | 9.6
| SUBTOTAL |  |  |  | 9.6
Bloco 3- Barrado
| BANHEIRO FEMININO | m2 | COMPRIMENTO | ALTURA | TOTAL
| Parede (6,10+1,05+0,15+1,05+6,15+3,77+0,15+4,35+0,75+6,15+0,15+6,10=35,95) |  | 35.92 | 1.2 | 43.104
| Desconto de vão de Porta |  | 0.9 | 1.2 | 1.08
| Parede divisória (1,15x2,05) |  | 13.8 | 2.05 | 28.29
| SUBTOTAL |  |  |  | 70.314
| HALL DE ACESSO | m2 | COMPRIMENTO | ALTURA | TOTAL
| Parede (6,50+6,35+7,35+6,50+6,50+7,35 = 40,55) |  | 40.55 | 1.2 | 48.66
| Parede Balcão c/ Pia (0,40+0,10+0,40+0,40+0,10+0,40 = 1,80) |  | 1.8 | 1.2 | 2.16
| Balcão Bebedouro (0,40+0,40 = 0,80) |  | 0.8 | 1.2 | 0.96
| Desconto de vão de 5 Portas (2,24x2,50) |  | 11.2 | 1.2 | 13.44
| Desconto de vão de Janela ( 2,24x1,60) |  | 2.24 | 0.3 | 0.672
| Mural da mangueira de incêndio (0,85+0,20+0,85+0,20=2,10) |  | 2.1 | 1.2 | 2.52
| Desconto de vão da parte metálica (Mural da Mangueira) 0,70 x 1,00 |  | 0.7 | 0.7 | 0.49
| SUBTOTAL |  |  |  | 39.698
| BANHEIRO MASCULINO | m2 | COMPRIMENTO | ALTURA | TOTAL
| Parede (1,05+1,05+7,25+6,15+6,10+2,80+4,35+0,75+3,77+6,15+0,15+0,15= 39,87) |  | 39.87 | 1.2 | 47.844
| Desconto de vão de Porta |  | 0.9 | 1.2 | 1.08
| Parede divisória (1,15x2,05) |  | 13.8 | 2.05 | 28.29
| SUBTOTAL |  |  |  | 75.054
| SECRETARIA | m2 | COMPRIMENTO | ALTURA | TOTAL
| Parede (6,15+4,85+6,15+4,85=22,00) |  | 22 | 1.2 | 26.4
| Desconto de vão de Porta |  | 0.9 | 1.2 | 1.08
| Desconto de vão de 2 Janelas (2,24 x 1,60) |  | 4.48 | 0.3 | 1.344
| SUBTOTAL |  |  |  | 23.976
| COORDENAÇÃO | m2 | COMPRIMENTO | ALTURA | TOTAL
| Parede ( 6,15+2,35+6,15+2,35=17,00) |  | 17 | 1.2 | 20.4
| Desconto de vão de Porta |  | 0.9 | 1.2 | 1.08
| Desconto de vão de Janela (2,24 x 1,60) |  | 2.24 | 0.3 | 0.672
| SUBTOTAL |  |  |  | 18.648
| DIREÇÃO | m2 | COMPRIMENTO | ALTURA | TOTAL
| Parede (2,35+6,15+2,35+6,15=17,00) |  | 17 | 1.2 | 20.4
| Desconto de vão de Porta |  | 0.9 | 1.2 | 1.08
| Desconto de vão de Janela (2,24 x 1,60) |  | 2.24 | 0.3 | 0.672
| SUBTOTAL |  |  |  | 18.648
| SALA DE RECURSO MULTIFUNCIONAL | m2 | COMPRIMENTO | ALTURA | TOTAL
| Parede (4,85+6,15+4,85+6,15=22,00) |  | 22 | 1.2 | 26.4
| Desconto de vão de Porta |  | 0.9 | 1.2 | 1.08
| Desconto de vão de 2 Janelas (2,24 x 1,60) |  | 4.48 | 0.3 | 1.344
| SUBTOTAL |  |  |  | 23.976
| LABORATÓRIO DE INFORMÁTICA 1 | m2 | COMPRIMENTO | ALTURA | TOTAL
| Parede (7,34+6,15+7,34+6,15=26,98) |  | 26.98 | 1.2 | 32.376
| Desconto de vão de Porta |  | 0.9 | 1.2 | 1.08
| Desconto de vão de 3 Janelas (2,24 x 1,60) |  | 6.72 | 0.3 | 2.016
| SUBTOTAL |  |  |  | 29.28
| SALA DOS PROFESSORES | m2 | COMPRIMENTO | ALTURA | TOTAL
| Parede (4,85+6,15+4,15+2,60+2,00+2,25 =22,00) |  | 22 | 1.2 | 26.4
| Desconto de vão de Porta |  | 0.9 | 1.2 | 1.08
| Desconto de vão de Janela (2,24 x 1,60) |  | 2.24 | 0.3 | 0.672
| SUBTOTAL |  |  |  | 24.648
| Banheiro (Sala dos Professores) | m2 | COMPRIMENTO | ALTURA | TOTAL
| Paredes (Feminino) (1,70+1,15+1,70+1,15=5,70) |  | 5.7 | 1.2 | 6.84
| Desconto de vão de Porta |  | 0.7 | 1.2 | 0.84
| Paredes (Masculino) (1,70+1,15+1,70+1,15=5,70) |  | 5.7 | 1.2 | 6.84
| Desconto de vão de Porta |  | 0.7 | 1.2 | 0.84
| SUBTOTAL |  |  |  | 12
| LABORATÓRIO DE CIÊNCIAS | m2 | COMPRIMENTO | ALTURA | TOTAL
| Parede (9,84+6,15+9,84+6,15=31,98) |  | 31.98 | 1.2 | 38.376
| Parede Balcão c/ Pia ((2,60+0,15+2,60+0,70+1,23+0,70) x2 = 15,96) |  | 15.96 | 0.85 | 13.566
| Parede Balcão de Gás ((1,60+0,15+1,60+0,15) x2= 7,00) |  | 7 | 0.85 | 5.95
| Desconto de vão de Porta |  | 0.9 | 1.2 | 1.08
| Desconto de vão de 4 Janelas (2,24 X 1,60) |  | 8.96 | 0.3 | 2.688
| SUBTOTAL |  |  |  | 54.124
| DEPÓSITO 3 | m2 | COMPRIMENTO | ALTURA | TOTAL
| Parede (2,34+2,35+2,34+2,35=9,38) |  | 9.38 | 1.2 | 11.256
| Desconto de vão de Porta |  | 0.9 | 1.2 | 1.08
| SUBTOTAL |  |  |  | 10.176
| CIRCULAÇÃO 2 | m2 | COMPRIMENTO | ALTURA | TOTAL
| Parede (7,75+7,75=15,50) |  | 15.5 | 1.2 | 18.6
| SUBTOTAL |  |  |  | 18.6
| CIRCULAÇÃO 3 | m2 | COMPRIMENTO | ALTURA | TOTAL
| Parede (20,05+2,35+20,05=42,45) |  | 42.45 | 1.2 | 50.94
| Desconto de vão de 8 Portas |  | 7.2 | 1.2 | 8.64
| SUBTOTAL |  |  |  | 42.3
| LABORATÓRIO DE INFORMÁTICA 2 | m2 | COMPRIMENTO | ALTURA | TOTAL
| Parede (5,95+14,95+5,95+14,95=41,80) |  | 41.8 | 1.2 | 50.16
| Desconto de vão de Porta |  | 0.9 | 1.2 | 1.08
| Desconto de vão de 5 janelas (2,00 x 1,00) |  | 10 | 0.2 | 2
| SUBTOTAL |  |  |  | 47.08
| PINTURA DOS PILARES | m2 | QUANTIDADE | ALTURA | TOTAL
| PILAR ( Pintura dos 4 Lados) (Área 0,25 x 4= 1,00) |  | 25 | 1.2 | 30
| SUBTOTAL |  |  |  | 30
Pav.Superior
| SALA 1 | m2 | COMPRIMENTO | ALTURA | TOTAL
| Parede ( 6,15+7,36+6,15+7,36=27,02) |  | 27.02 | 1.2 | 32.424
| Desconto de vão de porta |  | 0.9 | 1.2 | 1.08
| Desconto de vão de 3 janelas (2,24 x 1,60) |  | 6.72 | 0.3 | 2.016
| SUBTOTAL |  |  |  | 29.328
| SALA 2 | m2 | COMPRIMENTO | ALTURA | TOTAL
| Parede ( 6,15+7,36+6,15+7,36=27,02) |  | 27.02 | 1.2 | 32.424
| Desconto de vão de 3 janelas (2,24 x 1,60) |  | 6.72 | 0.3 | 2.016
| Desconto de vão de porta |  | 0.9 | 1.2 | 1.08
| SUBTOTAL |  |  |  | 29.328
| SALA 3 | m2 | COMPRIMENTO | ALTURA | TOTAL
| Parede ( 6,15+7,36+6,15+7,36=27,02) |  | 27.02 | 1.2 | 32.424
| Desconto de vão de 3 janelas (2,24 x 1,60) |  | 6.72 | 0.3 | 2.016
| Desconto de vão de porta |  | 0.9 | 1.2 | 1.08
| SUBTOTAL |  |  |  | 29.328
| SALA 4 | m2 | COMPRIMENTO | ALTURA | TOTAL
| Parede ( 6,15+7,36+6,15+7,36=27,02) |  | 27.02 | 1.2 | 32.424
| Desconto de vão de 3 janelas (2,24 x 1,60) |  | 6.72 | 0.3 | 2.016
| Desconto de vão de porta |  | 0.9 | 1.2 | 1.08
| SUBTOTAL |  |  |  | 29.328
| SALA 5 | m2 | COMPRIMENTO | ALTURA | TOTAL
| Parede ( 6,15+7,36+6,15+7,36=27,02) |  | 27.02 | 1.2 | 32.424
| Desconto de vão de 3 janelas (2,24 x 1,60) |  | 6.72 | 0.3 | 2.016
| Desconto de vão de porta |  | 0.9 | 1.2 | 1.08
| SUBTOTAL |  |  |  | 29.328
| SALA 6 | m2 | COMPRIMENTO | ALTURA | TOTAL
| Parede ( 6,15+7,36+6,15+7,36=27,02) |  | 27.02 | 1.2 | 32.424
| Desconto de vão de 3 janelas (2,24 x 1,60) |  | 6.72 | 0.3 | 2.016
| Desconto de vão de porta |  | 0.9 | 1.2 | 1.08
| SUBTOTAL |  |  |  | 29.328
| SALA 7 | m2 | COMPRIMENTO | ALTURA | TOTAL
| Parede ( 6,15+7,36+6,15+7,36=27,02) |  | 27.02 | 1.2 | 32.424
| Desconto de vão de 3 janelas (2,24 x 1,60) |  | 6.72 | 0.3 | 2.016
| Desconto de vão de porta |  | 0.9 | 1.2 | 1.08
| SUBTOTAL |  |  |  | 29.328
| SALA 8 | m2 | COMPRIMENTO | ALTURA | TOTAL
| Parede ( 6,15+7,36+6,15+7,36=27,02) |  | 27.02 | 1.2 | 32.424
| Desconto de vão de 3 janelas (2,24 x 1,60) |  | 6.72 | 0.3 | 2.016
| Desconto de vão de porta |  | 0.9 | 1.2 | 1.08
| SUBTOTAL |  |  |  | 29.328
| SALA 9 | m2 | COMPRIMENTO | ALTURA | TOTAL
| Parede ( 6,15+7,36+6,15+7,36=27,02) |  | 27.02 | 1.2 | 32.424
| Desconto de vão de 3 janelas (2,24 x 1,60) |  | 6.72 | 0.3 | 2.016
| Desconto de vão de porta |  | 0.9 | 1.2 | 1.08
| SUBTOTAL |  |  |  | 29.328
| SALA 10 | m2 | COMPRIMENTO | ALTURA | TOTAL
| Parede ( 6,15+7,36+6,15+7,36=27,02) |  | 27.02 | 1.2 | 32.424
| Desconto de vão de 3 janelas (2,24 x 1,60) |  | 6.72 | 0.3 | 2.016
| Desconto de vão de porta |  | 0.9 | 1.2 | 1.08
| SUBTOTAL |  |  |  | 29.328
| SALA 11 | m2 | COMPRIMENTO | ALTURA | TOTAL
| Parede ( 6,15+7,36+6,15+7,36=27,02) |  | 27.02 | 1.2 | 32.424
| Desconto de vão de 3 janelas (2,24 x 1,60) |  | 6.72 | 0.3 | 2.016
| Desconto de vão de porta |  | 0.9 | 1.2 | 1.08
| SUBTOTAL |  |  |  | 29.328
| SALA 12 | m2 | COMPRIMENTO | ALTURA | TOTAL
| Parede ( 6,15+7,36+6,15+7,36=27,02) |  | 27.02 | 1.2 | 32.424
| Desconto de vão de 3 janelas (2,24 x 1,60) |  | 6.72 | 0.3 | 2.016
| Desconto de vão de porta |  | 0.9 | 1.2 | 1.08
| SUBTOTAL |  |  |  | 29.328
| DEPÓSITO 1 | m2 | COMPRIMENTO | ALTURA | TOTAL
| Parede (4,86+2,35+4,86+2,35=14,42) |  | 14.42 | 1.2 | 17.304
| Desconto de vão de porta |  | 0.9 | 1.2 | 1.08
| SUBTOTAL |  |  |  | 16.224
| CIRCULAÇÃO 1 | m2 | COMPRIMENTO | ALTURA | TOTAL
| Parede (17,55+2,35+17,55=37,45) |  | 37.45 | 1.2 | 44.94
| Desconto de vão de 7 portas |  | 6.3 | 1.2 | 7.56
| SUBTOTAL |  |  |  | 37.38
| COORDENAÇÃO | m2 | COMPRIMENTO | ALTURA | TOTAL
| Parede (6,15+7,35+2,08+2,50+4,07+4,85=27,00) |  | 27 | 1.2 | 32.4
| Desconto de vão de 3 janelas (2,24 x 1,60) |  | 6.72 | 0.3 | 2.016
| Desconto de vão de porta |  | 0.9 | 1.2 | 1.08
| SUBTOTAL |  |  |  | 29.304
| HALL DE ACESSO | m2 | COMPRIMENTO | ALTURA | TOTAL
| Parede (6,50+7,35+6,50+7,28+4,09+2,35+4,09=38,16) |  | 38.16 | 1.2 | 45.792
| Desconto de vão de porta (0,90x2,50) |  | 0.9 | 1.2 | 1.08
| Desconto de vão de 3 portas (2,24x2,50) |  | 6.72 | 1.2 | 8.064
| Mural da mangueira de incêndio (0,30+0,30+0,90=1,50) |  | 1.5 | 1.2 | 1.8
| Desconto de vão da parte metálica (Mural da Mangueira) 0,70 x 1,00 |  | 0.7 | 0.85 | 0.595
| SUBTOTAL |  |  |  | 37.853
| CIRCULAÇÃO 2 | m2 | COMPRIMENTO | ALTURA | TOTAL
| Parede ( 20,17+20,17+2,35= 42,69) |  | 42.69 | 1.2 | 51.228
| Desconto de vão de 7 portas (0,90x2,50) |  | 6.3 | 1.2 | 7.56
| SUBTOTAL |  |  |  | 43.668
| DEPÓSITO 2 | m2 | COMPRIMENTO | ALTURA | TOTAL
| Parede (2,35+2,35+2,35+2,35=9,40) |  | 9.4 | 1.2 | 11.28
| Desconto de vão de porta (0,90x2,50) |  | 0.9 | 1.2 | 1.08
| SUBTOTAL |  |  |  | 10.2
PINTURA DOS PILARES (Barrado)
| PILAR ( PINTURA DOS 4 LADOS) (Área 0,25 x 4= 1,00) | m2 | QUANTIDADE | ALTURA | TOTAL
| Pilares Pavimento Superior |  | 3 | 1.2 | 3.6
| SUBTOTAL |  |  |  | 3.6
| GUARITA | m2 | COMPRIMENTO | ALTURA | TOTAL
| Casa Portaria (2,10x5,00) + (0,50x0,50) |  | 5.25 | 2.1 | 11.275
| SUBTOTAL |  |  |  | 11.275
TOTAL GERAL (Barrado) |  |  |  |  | 1805.23
16.2 | PINTURA PVA LATEX 2 DEMAOS SEM SELADOR | m2 | COMPRIMENTO | ALTURA | TOTAL
Bloco 1 - Acima do Barrado
Núcleo de Sáude Severo Gomides
| SALA DE ESPERA | m2 | COMPRIMENTO | ALTURA | TOTAL
| Parede (5,60+4,85+2,00+5,25+2,00+2,35+2,00+12,74+2,15+5,75+2,41+27,40= 74,50) |  | 74.5 | 1.8 | 134.1
| Desconto de vão de 18 Janelas (2,24x0,35) |  | 40.32 | 0.35 | 14.112
| Desconto de vão de Janela (2,25x1,20) |  | 2.25 | 1 | 2.25
| Desconto de vão de 9 Portas (0,90x2,50) |  | 8.1 | 1.8 | 14.58
| Desconto de vão de Porta (2,25x2,50) |  | 2.25 | 1.8 | 4.05
| Desconto de vão de 2 Portas (0,70x2,50) |  | 1.4 | 1.8 | 2.52
| SUBTOTAL |  |  |  | 96.588
| RECEPÇÃO | m2 | COMPRIMENTO | ALTURA | TOTAL
| Parede (1,80+4,85+1,80+4,85=13,30) |  | 13.3 | 1.8 | 23.94
| Desconto de vão de 2 Janelas (2,24x0,35) |  | 4.48 | 0.35 | 1.568
| Desconto de vão de Janela (2,25x1,20) |  | 2.25 | 1 | 2.25
| Desconto de vão de Porta (0,90x2,50) |  | 0.9 | 1.8 | 1.62
| SUBTOTAL |  |  |  | 18.502
| COZINHA | m2 | COMPRIMENTO | ALTURA | TOTAL
| Parede (2,35+4,25+2,35+4,25=13,20) |  | 13.2 | 1.8 | 23.76
| Desconto de vão de Janela (2,24x2,00) |  | 2.24 | 1.3 | 2.912
| Desconto de vão de Janela (2,24x0,35) |  | 2.24 | 0.35 | 0.784
| Desconto de vão de Porta (0,90x2,50) |  | 0.9 | 1.8 | 1.62
| SUBTOTAL |  |  |  | 18.444
| CURATIVO | m2 | COMPRIMENTO | ALTURA | TOTAL
| Parede (2,35+4,25+2,35+4,25= 10,70) |  | 10.7 | 1.8 | 19.26
| Desconto de vão de Janela (2,24x2,00) |  | 2.24 | 1.3 | 2.912
| Desconto de vão de Janela (2,24x0,35) |  | 2.24 | 0.35 | 0.784
| Desconto de vão de Porta (0,90x2,50) |  | 0.9 | 1.8 | 1.62
| SUBTOTAL |  |  |  | 13.944
| AEROSOL | m2 | COMPRIMENTO | ALTURA | TOTAL
| Parede (2,35+3,00+2,35+3,00= 10,70) |  | 10.7 | 1.8 | 19.26
| Desconto de vão de Janela (2,24x2,00) |  | 2.24 | 1.3 | 2.912
| Desconto de vão de Janela (2,24x0,35) |  | 2.24 | 0.35 | 0.784
| Desconto de vão de Porta (0,90x2,50) |  | 0.9 | 1.8 | 1.62
| SUBTOTAL |  |  |  | 13.944
| PESAGEM | m2 | COMPRIMENTO | ALTURA | TOTAL
| Parede (3,05+2,35+3,05+2,35= 10,80) |  | 10.8 | 1.8 | 19.44
| Desconto de vão de Janela (2,24x0,35) |  | 2.24 | 0.35 | 0.784
| Desconto de vão de 2 Portas (0,90x2,50) |  | 0.9 | 1.8 | 1.62
| SUBTOTAL |  |  |  | 17.036
| SALA DE ENFERMAGEM | m2 | COMPRIMENTO | ALTURA | TOTAL
| Parede (2,35+6,20+2,35+2,35+6,20=17,10) |  | 17.1 | 1.8 | 30.78
| Desconto de vão de Janela (2,24x2,00) |  | 2.24 | 1.3 | 2.912
| Desconto de vão de 2 Janelas (2,24x0,35) |  | 4.48 | 0.35 | 1.568
| Desconto de vão de Porta (0,90x2,50) |  | 0.9 | 1.8 | 1.62
| SUBTOTAL |  |  |  | 24.68
| SALA DE VACINA | m2 | COMPRIMENTO | ALTURA | TOTAL
| Parede (2,35+6,20+2,35+2,35+6,20= 17,10) |  | 17.1 | 1.8 | 30.78
| Desconto de vão de Janela (2,24x2,00) |  | 2.24 | 1.3 | 2.912
| Desconto de vão de 2 Janelas (2,24x0,35) |  | 4.48 | 0.35 | 1.568
| Desconto de vão de Porta (0,90x2,50) |  | 0.9 | 1.8 | 1.62
| SUBTOTAL |  |  |  | 24.68
| LABORATÓRIO MÉDICO | m2 | COMPRIMENTO | ALTURA | TOTAL
| Parede (4,25+4,85+4,25+4,85=18,20) |  | 18.2 | 1.8 | 32.76
| Desconto de vão de 2 Janelas (2,24x2,00) |  | 4.48 | 1.3 | 5.824
| Desconto de vão de 2 Janelas (2,24x0,35) |  | 4.48 | 0.35 | 1.568
| Desconto de vão de Porta (0,90x2,50) |  | 0.9 | 1.8 | 1.62
| Desconto de vão de Porta (0,70x2,50) |  | 0.7 | 1.8 | 1.26
| SUBTOTAL |  |  |  | 22.488
| W.C. 1 (Sala de Espera) | m2 | COMPRIMENTO | ALTURA | TOTAL
| Parede (1,80+1,10+1,80+1,10=5,80) |  | 5.8 | 1.8 | 10.44
| Desconto de vão de Janela (2,24x0,35) |  | 1.12 | 0.35 | 0.392
| Desconto de vão de Porta (0,70x2,50) |  | 0.7 | 1.8 | 1.26
| SUBTOTAL |  |  |  | 8.788
| W.C. 1 (Laboratório Médico) | m2 | COMPRIMENTO | ALTURA | TOTAL
| Parede (1,80+1,10+1,80+1,10=5,80) |  | 5.8 | 1.8 | 10.44
| Desconto de vão de Janela (2,24x0,35) |  | 1.12 | 0.35 | 0.392
| Desconto de vão de Porta (0,70x2,50) |  | 0.7 | 1.8 | 1.26
| SUBTOTAL |  |  |  | 8.788
| SALA CABELEIREIRO | m2 | COMPRIMENTO | ALTURA | TOTAL
| Parede (4,25+4,85+4,25+4,85= 18,20) |  | 18.2 | 1.8 | 32.76
| Desconto de vão de 2 Janelas (2,24x2,00) |  | 4.48 | 1.3 | 5.824
| Desconto de vão de 2 Janelas (2,24x0,35) |  | 4.48 | 0.35 | 1.568
| Desconto de vão de Porta (0,90x2,50) |  | 0.9 | 1.8 | 1.62
| Desconto de vão de Porta (0,70x2,50) |  | 0.7 | 1.8 | 1.26
| SUBTOTAL |  |  |  | 22.488
| W.C. 1 (Sala de Cabeleireiro) | m2 | COMPRIMENTO | ALTURA | TOTAL
| Parede (1,80+1,10+1,80+1,10= 5,80) |  | 5.8 | 1.2 | 6.96
| Desconto de vão de Janela (2,24x0,35) |  | 1.12 | 0.35 | 0.392
| Desconto de vão de Porta (0,70x2,50) |  | 0.7 | 1.2 | 0.84
| SUBTOTAL |  |  |  | 5.728
| W.C. 2 (Sala de Espera) | m2 | COMPRIMENTO | ALTURA | TOTAL
| Parede (1,80+1,10+1,80+1,10= 5,80) |  | 5.8 | 1.2 | 6.96
| Desconto de vão de Janela (2,24x0,35) |  | 1.12 | 0.35 | 0.392
| Desconto de vão de Porta (0,70x2,50) |  | 0.7 | 1.2 | 0.84
| SUBTOTAL |  |  |  | 5.728
| LABORATÓRIO ODONTOLÓGICO | m2 | COMPRIMENTO | ALTURA | TOTAL
| Parede (4,25+4,85+4,25+4,85= 18,20) |  | 18.2 | 1.8 | 32.76
| Desconto de vão de 2 Janelas (2,24x2,00) |  | 4.48 | 1.3 | 5.824
| Desconto de vão de 2 Janelas (2,24x0,35) |  | 4.48 | 0.35 | 1.568
| Desconto de vão de Porta (0,90x2,50) |  | 0.9 | 1.8 | 1.62
| Desconto de vão de 2 Portas (0,70x2,50) |  | 1.4 | 1.8 | 2.52
| SUBTOTAL |  |  |  | 21.228
| BANHEIRO (Laboratório Ondotológico) | m2 | COMPRIMENTO | ALTURA | TOTAL
| Parede (1,80+1,10+1,80+1,10= 5,80) |  | 5.8 | 1.8 | 10.44
| Desconto de vão de Janela (2,24x0,35) |  | 1.12 | 0.35 | 0.392
| Desconto de vão de Porta (0,70x2,50) |  | 0.7 | 1.8 | 1.26
| SUBTOTAL |  |  |  | 8.788
| DEPÓSITO (Laboratório Ondotológico) | m2 | COMPRIMENTO | ALTURA | TOTAL
| Parede (1,80+1,10+1,80+1,10= 5,80) |  | 5.8 | 1.8 | 10.44
| Desconto de vão de Janela (2,24x0,35) |  | 1.12 | 0.35 | 0.392
| Desconto de vão de Porta (0,70x2,50) |  | 0.7 | 1.8 | 1.26
| SUBTOTAL |  |  |  | 8.788
| LAVANDERIA | m2 | COMPRIMENTO | ALTURA | TOTAL
| Parede (2,40+2,35+2,40+2,35= 9,50) |  | 9.5 | 1.8 | 17.1
| Desconto de vão de 2 Janelas (2,24x0,35) |  | 4.48 | 0.35 | 1.568
| Desconto de vão de Porta (0,90x2,50) |  | 0.9 | 1.8 | 1.62
| SUBTOTAL |  |  |  | 13.912
| Pilar Sala de Espera | m2 | COMPRIMENTO | ALTURA | TOTAL
| Parede (0,25+0,25+0,25+0,25=1,00) |  | 1 | 1.8 | 1.8
| SUBTOTAL |  |  |  | 1.8
Bloco 2 - Acima do Barrado
| Circulação 1 | m2 | COMPRIMENTO | ALTURA | TOTAL
| Parede (2,35+17,50+2,35+17,50=39,70) |  | 39.7 | 1.8 | 71.46
| Desconto de vão de 14 Janelas (2,24x0,35) |  | 31.36 | 0.35 | 10.976
| Desconto de vão de 2 Portas (2,25x2,50) |  | 4.5 | 1.8 | 8.1
| Desconto de vão de 4 Portas (0,90x2,50) |  | 3.6 | 1.8 | 6.48
| Desconto de vão de 2 Portas (0,70x2,50) |  | 1.4 | 1.8 | 2.52
| SUBTOTAL |  |  |  | 54.36
| OFICINA (Acima Barrado) | m2 | COMPRIMENTO | ALTURA | TOTAL
| Parede (8,65+7,36+8,65+7,36=32,02 ) |  | 32.02 | 1.8 | 57.636
| Desconto de vão de 6 Janelas (2,24x0,35) |  | 13.44 | 0.35 | 4.704
| Desconto de vão de 2 Janelas (2,24x2,00) |  | 4.48 | 1.3 | 5.824
| Desconto de vão de Porta (2,25x2,50) |  | 2.25 | 1.8 | 4.05
| Desconto de vão de Porta (3,00x2,50) |  | 3 | 1.8 | 5.4
| Desconto de vão de Porta (0,90x2,50) |  | 0.9 | 1.8 | 1.62
| SUBTOTAL |  |  |  | 36.038
| DEPÓSITO 1 | m2 | COMPRIMENTO | ALTURA | TOTAL
| Parede(2,35+4,25+2,35+4,25= 13,20) |  | 13.2 | 1.8 | 23.76
| Desconto de vão de Janela (2,24x2,00) |  | 2.24 | 1.3 | 2.912
| Desconto de vão de Janela (2,24x0,35) |  | 2.24 | 0.35 | 0.784
| Desconto de vão de 2 Portas (0,90x2,50) |  | 1.8 | 1.8 | 3.24
| SUBTOTAL |  |  |  | 16.824
| SALA 1 | m2 | COMPRIMENTO | ALTURA | TOTAL
| Parede ( 6,15+4,85+6,15+4,85=22,00) |  | 22 | 1.8 | 39.6
| Desconto de vão de Janela (2,24x2,00) |  | 2.24 | 1.3 | 2.912
| Desconto de vão de Janela (1,35x2,00) |  | 1.35 | 1.3 | 1.755
| Desconto de vão de 4 Janelas (2,24x0,35) |  | 8.96 | 0.35 | 3.136
| Desconto de vão de 3 Portas (0,90 x 2,50) |  | 2.7 | 1.8 | 4.86
| SUBTOTAL |  |  |  | 26.937
| DEPÓSITO 2 | m2 | COMPRIMENTO | ALTURA | TOTAL
| Parede(6,15+2,35+6,15+2,35=17,00) |  | 17 | 1.8 | 30.6
| Desconto de vão de Janela (2,24x2,00) |  | 2.24 | 1.3 | 2.912
| Desconto de vão de 2 Janelas (2,24x0,35) |  | 4.48 | 0.35 | 1.568
| Desconto de vão de Porta (0,90x2,50) |  | 0.9 | 1.8 | 1.62
| SUBTOTAL |  |  |  | 24.5
| SALA 2 | m2 | COMPRIMENTO | ALTURA | TOTAL
| Parede (6,15+4,85+6,15+4,85=22,00) |  | 22 | 1.8 | 39.6
| Desconto de vão de 2 Janelas (2,24x2,00) |  | 4.48 | 1.3 | 5.824
| Desconto de vão de 4 Janelas (2,24x0,35) |  | 8.96 | 0.35 | 3.136
| Desconto de vão de Porta (0,90x2,50) |  | 0.9 | 1.8 | 1.62
| SUBTOTAL |  |  |  | 29.02
| SALA 3 | m2 | COMPRIMENTO | ALTURA | TOTAL
| Parede ( 6,15+4,85+6,15+4,85=22,00) |  | 22 | 1.8 | 39.6
| Desconto de vão de 2 Janelas (2,24x2,00) |  | 4.48 | 1.3 | 5.824
| Desconto de vão de 4 Janelas (2,24x0,35) |  | 8.96 | 0.35 | 3.136
| Desconto de vão de Porta (0,90x2,50) |  | 0.9 | 1.8 | 1.62
| SUBTOTAL |  |  |  | 29.02
| SALA 4 | m2 | COMPRIMENTO | ALTURA | TOTAL
| Parede (6,15+4,85+6,15+4,85=22,00) |  | 22 | 1.8 | 39.6
| Desconto de vão de 2 Janelas (2,24x2,00) |  | 4.48 | 1.3 | 5.824
| Desconto de vão de 4 Janelas (2,24x0,35) |  | 8.96 | 0.35 | 3.136
| Desconto de vão de Porta (0,90x2,50) |  | 0.9 | 1.8 | 1.62
| SUBTOTAL |  |  |  | 29.02
| PROGRAMA MAIS EDUCAÇÃO | m2 | COMPRIMENTO | ALTURA | TOTAL
| Parede (6,15+4,85+6,15+4,85= 22,00) |  | 22 | 1.8 | 39.6
| Desconto de vão de 2 Janelas (2,24x2,00) |  | 4.48 | 1.3 | 5.824
| Desconto de vão de 4 Janelas (2,24x0,35) |  | 8.96 | 0.35 | 3.136
| Desconto de vão de Porta (0,90 x 2,50) |  | 0.9 | 1.8 | 1.62
| SUBTOTAL |  |  |  | 29.02
| AUDITÓRIO | m2 | COMPRIMENTO | ALTURA | TOTAL
| Parede (6,35+12,35+6,35+3,85+9,85+3,80+2,70+2,30= 47,55) |  | 47.55 | 1.8 | 85.59
| Desconto de vão de 5 Janelas (2,24x2,00) |  | 11.2 | 1.3 | 14.56
| Desconto de vão de 10 Janelas (2,24x0,35) |  | 22.4 | 0.35 | 7.84
| Desconto de vão de 2 Portas (0,90 x 2,50) |  | 1.8 | 1.8 | 3.24
| Desconto de vão de Porta (2,25x 2,50) |  | 2.25 | 1.8 | 4.05
| SUBTOTAL |  |  |  | 55.9
| DEPÓSITO 1 (Auditório) | m2 | COMPRIMENTO | ALTURA | TOTAL
| Parede (3,65+2,35+3,65+2,35= 12,00) |  | 12 | 1.8 | 21.6
| Desconto de vão de 2 Janelas (2,24x0,35) |  | 4.48 | 0.35 | 1.568
| Desconto de vão de Porta (0,90 x 2,50) |  | 0.9 | 1.8 | 1.62
| SUBTOTAL |  |  |  | 18.412
| DEPÓSITO 2 (Auditório) | m2 | COMPRIMENTO | ALTURA | TOTAL
| Parede (3,65+2,35+3,65+2,35= 12,00) |  | 12 | 1.8 | 21.6
| Desconto de vão de 2 Janelas (2,24x0,35) |  | 4.48 | 0.35 | 1.568
| Desconto de vão de Porta (0,90 x 2,50) |  | 0.9 | 1.8 | 1.62
| SUBTOTAL |  |  |  | 18.412
| CIRCULAÇÃO (Auditório) | m2 | COMPRIMENTO | ALTURA | TOTAL
| Parede (8,85+2,35+6,50+2,35= 20,05) |  | 20.05 | 1.8 | 36.09
| Desconto de vão de 2 Janelas (2,24x0,35) |  | 4.48 | 0.35 | 1.568
| Desconto de vão de Porta (2,25x2,50) |  | 2.25 | 1.8 | 4.05
| SUBTOTAL |  |  |  | 30.472
| BIBLIOTECA | m2 | COMPRIMENTO | ALTURA | TOTAL
| Parede (6,20+24,85+6,20+24,85= 62,10) |  | 62.1 | 1.8 | 111.78
| Desconto de vão de 9 Janelas (2,24x2,00) |  | 20.16 | 1.3 | 26.208
| Desconto de vão de 20 Janelas (2,24x0,35) |  | 44.8 | 0.35 | 15.68
| Desconto de vão de Janela (1,25x2,00) |  | 1.25 | 1.3 | 1.625
| Desconto de vão de Porta (2,25x2,50) |  | 2.25 | 1.8 | 4.05
| Desconto de vão de Porta (1,00x2,50) |  | 1 | 1.8 | 1.8
| Desconto de vão de 2 Portas (0,90 x 2,50) |  | 1.8 | 1.8 | 3.24
| Desconto de vão de 2 Portas (0,70 x 2,50) |  | 1.4 | 1.8 | 2.52
| SUBTOTAL |  |  |  | 56.657
| W.C. 1 (BIBLIOTECA) | m2 | COMPRIMENTO | ALTURA | TOTAL
| Parede (1,10+1,75+1,10+1,75=5,70) |  | 5.7 | 1.8 | 10.26
| Desconto de vão de Janela (2,24x0,35) |  | 1.12 | 0.35 | 0.392
| Desconto de vão de Porta (0,70x2,50) |  | 0.7 | 1.8 | 1.26
| SUBTOTAL |  |  |  | 8.608
| W.C. 2 (BIBLIOTECA) | m2 | COMPRIMENTO | ALTURA | TOTAL
| Parede (1,10+1,75+1,10+1,75= 5,70) |  | 5.7 | 1.8 | 10.26
| Desconto de vão de Janela (2,24x0,35) |  | 1.12 | 0.35 | 0.392
| Desconto de vão de Porta (0,70x2,50) |  | 0.7 | 1.8 | 1.26
| SUBTOTAL |  |  |  | 8.608
| SALA 5 | m2 | COMPRIMENTO | ALTURA | TOTAL
| Parede (3,65+ 7,35+ 3,65 +7,35= 22) |  | 22 | 1.8 | 39.6
| Desconto de vão de Janela (2,24x2,00) |  | 2.24 | 1.3 | 2.912
| Desconto de vão de 6 Janelas (2,24x0,35) |  | 6.72 | 0.35 | 2.352
| Desconto de vão de 2 Portas (90 x 2,50) |  | 1.8 | 1.8 | 3.24
| SUBTOTAL |  |  |  | 31.096
| CIRCULAÇÃO 3 | m2 | COMPRIMENTO | ALTURA | TOTAL
| Parede (2,35+10+10= 22,35) |  | 22.35 | 1.8 | 40.23
| Desconto de vão de 8 Janelas (2,24x0,35) |  | 8.96 | 0.35 | 3.136
| Desconto de vão de Porta (2,25x2,50) |  | 2.25 | 1.8 | 4.05
| Desconto de vão de 3 Portas (0,90x2,50) |  | 2.7 | 1.8 | 4.86
| Desconto de vão de 2 Portas (0,70x2,50) |  | 1.4 | 1.8 | 2.52
| SUBTOTAL |  |  |  | 25.664
| BANHEIRO 1 (Circulação 3) | m2 | COMPRIMENTO | ALTURA | TOTAL
| Parede (1,10+1,75+1,10+1,75=5,70) |  | 5.7 | 1.8 | 10.26
| Desconto de vão de Janela (2,24x0,35) |  | 1.12 | 0.35 | 0.392
| Desconto de vão de Porta (0,70x2,50) |  | 0.7 | 1.8 | 1.26
| SUBTOTAL |  |  |  | 8.608
| BANHEIRO 2 (Circulação 3) | m2 | COMPRIMENTO | ALTURA | TOTAL
| Parede (1,10+1,75+1,10+1,75= 5,70) |  | 5.7 | 1.8 | 10.26
| Desconto de vão de Janela (2,24x0,35) |  | 1.12 | 0.35 | 0.392
| Desconto de vão de Porta (0,70x2,50) |  | 0.7 | 1.8 | 1.26
| SUBTOTAL |  |  |  | 8.608
| CIRCULAÇÃO 2 | m2 | COMPRIMENTO | ALTURA | TOTAL
| Parede (2,35+6,50+10,35+2,35+6,55+2,55+3,85+2,30+2,70+6,50=48,25) |  | 46 | 1.8 | 82.8
| Desconto de vão de 4 Janelas (2,24x0,35) |  | 8.96 | 0.35 | 3.136
| Desconto de vão de 3 Portas (2,25x2,50) |  | 6.75 | 1.8 | 12.15
| Desconto de vão de 2 Portas (0,90x2,50) |  | 1.8 | 1.8 | 3.24
| SUBTOTAL |  |  |  | 64.274
| PINTURA DOS PILARES (Barrado) | m2 | QUANTIDADE | ALTURA | TOTAL
| PILAR (Pintura dos 4 Lados) (Área 0,24x4=1,00) |  | 8 | 1.8 | 14.4
| SUBTOTAL |  |  |  | 14.4
Bloco 3 - Acima do Barrado
| ÁREA EXTERNA | m2 | COMPRIMENTO | ALTURA | TOTAL
| Parede(6,05+2,53+2,50+1,35+0,15+1,35+7,22+1,35+4,65+6,37+0,60+0,15+0,60+0,60+0,60+0,15+0,60= 36,82) |  | 36.82 | 1.8 | 66.276
| Desconto de vão de Porta |  | 0.9 | 1.8 | 1.62
| Desconto de vão de Porta |  | 1.2 | 1.8 | 2.16
| Desconto de vão de 2 Janelas (2,24x1,60) |  | 4.48 | 1.3 | 5.824
| SUBTOTAL |  |  |  | 56.672
| ÁREA DE SERVIÇO | m2 | COMPRIMENTO | ALTURA | TOTAL
| Parede (12,43+6,05+12,36+6,05=36,89) |  | 36.89 | 1.8 | 66.402
| Desconto de vão de 4 Portas (90x2,50) |  | 3.6 | 1.8 | 6.48
| Desconto de vão de Janela (2,24x1,60) |  | 2.24 | 1.3 | 2.912
| SUBTOTAL |  |  |  | 57.01
| CIRCULAÇÃO 2 | m2 | COMPRIMENTO | ALTURA | TOTAL
| Parede (7,75+7,75=15,50) |  | 15.5 | 1.3 | 20.15
| SUBTOTAL |  |  |  | 20.15
| BANHEIRO FEMININO | m2 | COMPRIMENTO | ALTURA | TOTAL
| Parede (6,10+1,05+0,15+1,05+6,15+3,77+0,15+4,35+0,75+6,15+0,15+6,10=35,95) |  | 35.92 | 1.8 | 64.656
| Desconto de vão de Porta |  | 0.9 | 1.8 | 1.62
| Desconto de vão de 3 Janelas (2,24x0,35) |  | 6.72 | 0.35 | 2.352
| SUBTOTAL |  |  |  | 60.684
| HALL DE ACESSO | m2 | COMPRIMENTO | ALTURA | TOTAL
| Parede (6,50+6,35+7,35+6,50+6,50+7,35 |  | 40.55 | 1.8 | 72.99
| Desconto de vão de 5 Portas (2,24 x 2,50) |  | 11.2 | 1.8 | 20.16
| Desconto de vão de Janela (2,24 x 1,60) |  | 2.24 | 1.3 | 2.912
| Desconto de vão de Janela (2,20 x 1,35) |  | 2.2 | 1.3 | 2.86
| Desconto de vão de 6 Janelas (2,24x0,35) |  | 13.44 | 0.35 | 4.704
| Mural da mangueira de incêndio (0,85+0,20+0,20+0,85+0,85=2,90) |  | 2.9 | 0.4 | 1.16
| Desconto de vão da parte metálica (Mural da Mangueira) 0,70 x 1,00 |  | 0.7 | 0.3 | 0.21
| SUBTOTAL |  |  |  | 43.304
| BANHEIRO MASCULINO | m2 | COMPRIMENTO | ALTURA | TOTAL
| Parede (1,05+1,05+7,25+6,15+6,10+2,80+4,35+0,75+3,77+6,15+0,15+0,15= 39,87) |  | 39.87 | 1.8 | 71.766
| Desconto de vão de Porta |  | 0.9 | 1.3 | 1.17
| Desconto de vão de 3 Janelas (2,24x0,35) |  | 6.72 | 0.35 | 2.352
| SUBTOTAL |  |  |  | 68.244
| SECRETARIA | m2 | COMPRIMENTO | ALTURA | TOTAL
| Parede (6,15+4,85+6,15+4,85=22,00) |  | 22 | 1.8 | 39.6
| Desconto de vão de Porta |  | 0.9 | 1.8 | 1.62
| Desconto de vão de 4 Janelas (2,24x0,35) |  | 8.96 | 0.35 | 3.136
| Desconto de vão de 2 Janelas (2,24 x 1,60) |  | 4.48 | 1.3 | 5.824
| Desconto de vão de Janela (2,24 x 1,30) |  | 2.2 | 1.3 | 2.86
| SUBTOTAL |  |  |  | 26.16
| COORDENAÇÃO (Mecanografia) | m2 | COMPRIMENTO | ALTURA | TOTAL
| Parede ( 6,15+2,35+6,15+2,35=17,00) |  | 17 | 1.8 | 30.6
| Desconto de vão de Porta |  | 0.9 | 1.8 | 1.62
| Desconto de vão de 2 Janelas (2,24x0,35) |  | 4.48 | 0.35 | 1.568
| Desconto de vão de 2 Janelas (2,24 x 1,60) |  | 2.24 | 1.3 | 2.912
| SUBTOTAL |  |  |  | 24.5
| DIREÇÃO | m2 | COMPRIMENTO | ALTURA | TOTAL
| Parede (2,35+6,15+2,35+6,15=17,00) |  | 17 | 1.8 | 30.6
| Desconto de vão de Porta |  | 0.9 | 1.8 | 1.62
| Desconto de vão de 1 Janelas (2,24x0,35) |  | 2.24 | 0.35 | 0.784
| Desconto de vão de Janela (2,24 x 1,60) |  | 2.24 | 1.3 | 2.912
| SUBTOTAL |  |  |  | 25.284
| SALA DE RECURSO MULTIFUNCIONAL | m2 | COMPRIMENTO | ALTURA | TOTAL
| Parede (4,85+6,15+4,85+6,15=22,00) |  | 22 | 1.8 | 39.6
| Desconto de vão de Porta |  | 0.9 | 1.8 | 1.62
| Desconto de vão de 2 Janelas (2,24x0,35) |  | 4.48 | 0.35 | 1.568
| Desconto de vão de 2 Janelas (2,24x1,60) |  | 4.48 | 1.3 | 5.824
| SUBTOTAL |  |  |  | 30.588
| LABORATÓRIO DE INFORMÁTICA 1 | m2 | COMPRIMENTO | ALTURA | TOTAL
| Parede (7,34+6,15+7,34+6,15=26,98) |  | 26.98 | 1.8 | 48.564
| Desconto de vão de 6 Janelas (2,24x0,35) |  | 13.44 | 0.35 | 4.704
| Desconto de vão de Porta |  | 0.9 | 1.8 | 1.62
| Desconto de vão de 3 Janelas |  | 6.72 | 1.3 | 8.736
| SUBTOTAL |  |  |  | 33.504
| SALA DOS PROFESSORES | m2 | COMPRIMENTO | ALTURA | TOTAL
| Parede (4,85+6,15+4,15+2,60+2,00+2,25=22,00) |  | 22 | 1.8 | 39.6
| Desconto de vão de 4 Janelas (2,24x0,35) |  | 8.96 | 0.35 | 3.136
| Desconto de vão de Porta |  | 0.9 | 1.8 | 1.62
| Desconto de vão de Janela (2,24 x 1,60) |  | 2.24 | 1.3 | 2.912
| SUBTOTAL |  |  |  | 35.068
| Banheiro Sala dos Professores) | m2 | COMPRIMENTO | ALTURA | TOTAL
| Paredes (Banheiro Feminino) (1,70+1,15+1,70+1,15=5,70) |  | 5.7 | 1.8 | 10.26
| Desconto de vão de Porta |  | 0.7 | 1.8 | 1.26
| Paredes (Banheiro Masculino) (1,70+1,15+1,70+1,15=5,70) |  | 5.7 | 1.8 | 10.26
| Desconto de vão de Porta |  | 0.7 | 1.8 | 1.26
| Desconto de vão de 1 Janelas (2,24x0,35) |  | 2.24 | 0.35 | 0.784
| SUBTOTAL |  |  |  | 17.216
| LABORATÓRIO DE CIÊNCIAS | m2 | COMPRIMENTO | ALTURA | TOTAL
| Parede (9,84+6,15+9,84+6,15=31,98) |  | 31.98 | 1.8 | 57.564
| Desconto de vão de Porta |  | 0.9 | 1.8 | 1.62
| Desconto de vão de 7 Janelas (2,24x0,35) |  | 15.68 | 0.35 | 5.488
| Desconto de vão de 4 Janelas (2,24x1,60) |  | 8.96 | 1.3 | 11.648
| SUBTOTAL |  |  |  | 44.296
| DEPÓSITO 3 | m2 | COMPRIMENTO | ALTURA | TOTAL
| Parede (2,34+2,35+2,34+2,35=9,38) |  | 9.38 | 1.8 | 16.884
| Desconto de vão de Porta |  | 0.9 | 1.3 | 1.17
| SUBTOTAL |  |  |  | 15.714
| CIRCULAÇÃO 3 | m2 | COMPRIMENTO | ALTURA | TOTAL
| Parede (20,05+2,35+20,05=42,45) |  | 42.45 | 1.8 | 76.41
| Desconto de vão de 16 Janelas (2,24x0,35) |  | 35.84 | 0.35 | 12.544
| Desconto de vão de 8 Portas |  | 7.2 | 1.3 | 9.36
| SUBTOTAL |  |  |  | 67.05
| LABORATÓRIO DE INFORMÁTICA 2 | m2 | COMPRIMENTO | ALTURA | TOTAL
| Parede (5,95+14,95+5,95+14,95=41,80) |  | 41.8 | 1.8 | 75.24
| Desconto de vão de Porta |  | 0.9 | 1.8 | 1.62
| Desconto de vão de 5 Janelas (2,00 x 1,00) |  | 7.5 | 0.8 | 6
| SUBTOTAL |  |  |  | 67.62
PINTURA DOS PILARES (Acima Barrado)
| PILAR ( Pintura dos 4 Lados) (Área 0,25 x 4= 1,00) | m2 | QUANTIDADE | ALTURA | TOTAL
| Pilares Pavimento Térreo |  | 25 | 1.8 | 45
| SUBTOTAL |  |  |  | 45
Pav.Superior (Acima Barrado)
| SALA 1 | m2 | COMPRIMENTO | ALTURA | TOTAL
| Parede ( 6,15+7,36+6,15+7,36=27,02) |  | 27.02 | 1.8 | 48.636
| Desconto de vão de 3 janelas (2,24 x 1,60) |  | 6.72 | 1.3 | 8.736
| Desconto de vão de 6 janelas (2,24x35) |  | 13.44 | 0.35 | 4.704
| Desconto de vão de porta |  | 0.9 | 1.8 | 1.62
| SUBTOTAL |  |  |  | 33.576
| SALA 2 | m2 | COMPRIMENTO | ALTURA | TOTAL
| Parede ( 6,15+7,36+6,15+7,36=27,02) |  | 27.02 | 1.8 | 48.636
| Desconto de vão de 3 janelas (2,24 x 1,65) |  | 6.72 | 1.3 | 8.736
| Desconto de vão de 6 janelas (2,24x35) |  | 13.44 | 0.35 | 4.704
| Desconto de vão de porta |  | 0.9 | 1.8 | 1.62
| SUBTOTAL |  |  |  | 33.576
| SALA 3 | m2 | COMPRIMENTO | ALTURA | TOTAL
| Parede ( 6,15+7,36+6,15+7,36=27,02) |  | 27.02 | 1.8 | 48.636
| Desconto de vão de 3 janelas (2,24 x 1,60) |  | 6.72 | 1.3 | 8.736
| Desconto de vão de 6 janelas (2,24x35) |  | 13.44 | 0.35 | 4.704
| Desconto de vão de porta |  | 0.9 | 1.8 | 1.62
| SUBTOTAL |  |  |  | 33.576
| SALA 4 | m2 | COMPRIMENTO | ALTURA | TOTAL
| Parede ( 6,15+7,36+6,15+7,36=27,02) |  | 27.02 | 1.8 | 48.636
| Desconto de vão de 3 janelas (2,24 x 1,60) |  | 6.72 | 1.3 | 8.736
| Desconto de vão de 6 janelas (2,24x35) |  | 13.44 | 0.35 | 4.704
| Desconto de vão de porta |  | 0.9 | 1.8 | 1.62
| SUBTOTAL |  |  |  | 33.576
| SALA 5 | m2 | COMPRIMENTO | ALTURA | TOTAL
| Parede ( 6,15+7,36+6,15+7,36=27,02) |  | 27.02 | 1.8 | 48.636
| Desconto de vão de 3 janelas (2,24 x 1,60) |  | 6.72 | 1.3 | 8.736
| Desconto de vão de 6 janelas (2,24x35) |  | 13.44 | 0.35 | 4.704
| Desconto de vão de porta |  | 0.9 | 1.8 | 1.62
| SUBTOTAL |  |  |  | 33.576
| SALA 6 | m2 | COMPRIMENTO | ALTURA | TOTAL
| Parede ( 6,15+7,36+6,15+7,36=27,02) |  | 27.02 | 1.8 | 48.636
| Desconto de vão de 3 janelas (2,24 x 1,60) |  | 6.72 | 1.3 | 8.736
| Desconto de vão de 6 janelas (2,24x35) |  | 13.44 | 0.35 | 4.704
| Desconto de vão de porta |  | 0.9 | 1.8 | 1.62
| SUBTOTAL |  |  |  | 33.576
| SALA 7 | m2 | COMPRIMENTO | ALTURA | TOTAL
| Parede ( 6,15+7,36+6,15+7,36=27,02) |  | 27.02 | 1.8 | 48.636
| Desconto de vão de 3 janelas (2,24 x 1,60) |  | 6.72 | 1.3 | 8.736
| Desconto de vão de 6 janelas (2,24x35) |  | 13.44 | 0.35 | 4.704
| Desconto de vão de porta |  | 0.9 | 1.8 | 1.62
| SUBTOTAL |  |  |  | 33.576
| SALA 8 | m2 | COMPRIMENTO | ALTURA | TOTAL
| Parede ( 6,15+7,36+6,15+7,36=27,02) |  | 27.02 | 1.8 | 48.636
| Desconto de vão de 3 janelas (2,24 x 1,60) |  | 6.72 | 1.3 | 8.736
| Desconto de vão de 6 janelas (2,24x35) |  | 13.44 | 0.35 | 4.704
| Desconto de vão de porta |  | 0.9 | 1.8 | 1.62
| SUBTOTAL |  |  |  | 33.576
| SALA 9 | m2 | COMPRIMENTO | ALTURA | TOTAL
| Parede ( 6,15+7,36+6,15+7,36=27,02) |  | 27.02 | 1.8 | 48.636
| Desconto de vão de 3 janelas (2,24 x 1,60) |  | 6.72 | 1.3 | 8.736
| Desconto de vão de 6 janelas (2,24x35) |  | 13.44 | 0.35 | 4.704
| Desconto de vão de porta |  | 0.9 | 1.8 | 1.62
| SUBTOTAL |  |  |  | 33.576
| SALA 10 | m2 | COMPRIMENTO | ALTURA | TOTAL
| Parede ( 6,15+7,36+6,15+7,36=27,02) |  | 27.02 | 1.8 | 48.636
| Desconto de vão de 3 janelas (2,24 x 1,60) |  | 6.72 | 1.3 | 8.736
| Desconto de vão de 6 janelas (2,24x35) |  | 13.44 | 0.35 | 4.704
| Desconto de vão de porta |  | 0.9 | 1.8 | 1.62
| SUBTOTAL |  |  |  | 33.576
| SALA 11 | m2 | COMPRIMENTO | ALTURA | TOTAL
| Parede ( 6,15+7,36+6,15+7,36=27,02) |  | 27.02 | 1.8 | 48.636
| Desconto de vão de 3 janelas (2,24 x 1,60) |  | 6.72 | 1.3 | 8.736
| Desconto de vão de 6 janelas (2,24x35) |  | 13.44 | 0.35 | 4.704
| Desconto de vão de porta |  | 0.9 | 1.8 | 1.62
| SUBTOTAL |  |  |  | 33.576
| SALA 12 | m2 | COMPRIMENTO | ALTURA | TOTAL
| Parede ( 6,15+7,36+6,15+7,36=27,02) |  | 27.02 | 1.8 | 48.636
| Desconto de vão de 3 janelas (2,24 x 1,60) |  | 6.72 | 1.3 | 8.736
| Desconto de vão de 6 janelas (2,24x35) |  | 13.44 | 0.35 | 4.704
| Desconto de vão de porta |  | 0.9 | 1.8 | 1.62
| SUBTOTAL |  |  |  | 33.576
| DEPÓSITO 1 | m2 | COMPRIMENTO | ALTURA | TOTAL
| Parede (4,36+2,35+2,35+4,36 =13,42) |  | 13.42 | 0.35 | 4.697
| Desconto de vão de porta |  | 0.9 | 1.8 | 1.62
| SUBTOTAL |  |  |  | 3.077
| CIRCULAÇÃO 1 | m2 | COMPRIMENTO | ALTURA | TOTAL
| Parede (17,55+2,35+17,55=37,45) |  | 37.45 | 1.8 | 67.41
| Desconto de vão de 18 janelas (2,24x0,35) |  | 40.32 | 0.35 | 14.112
| Desconto de vão de 7 portas |  | 6.3 | 1.8 | 11.34
| SUBTOTAL |  |  |  | 41.958
| COORDENAÇÃO | m2 | COMPRIMENTO | ALTURA | TOTAL
| Parede (6,15+7,35+2,08+2,50+4,07+4,85=27,00) |  | 27 | 1.8 | 48.6
| Desconto de vão de 3 janelas (2,24 x 1,60) |  | 6.72 | 1.3 | 8.736
| Desconto de vão de 3 janelas (2,24x0,35) |  | 6.72 | 0.35 | 2.352
| Desconto de vão de porta |  | 0.9 | 1.8 | 1.62
| SUBTOTAL |  |  |  | 38.244
| HALL DE ACESSO | m2 | COMPRIMENTO | ALTURA | TOTAL
| Parede (6,50+7,35+6,50+7,28+4,09+2,35+4,09=38,16) |  | 38.16 | 1.8 | 68.688
| Desconto de vão de porta (0,90x2,50) |  | 0.9 | 1.8 | 1.62
| Desconto de vão de 3 portas (2,24x2,50) |  | 6.72 | 1.8 | 12.096
| Desconto de vão de 6 janelas (2,24x0,35) |  | 13.44 | 0.35 | 4.704
| Mural da mangueira de incêndio (0,30+0,30+0,90+0,90=2,40) |  | 2.4 | 0.2 | 0.48
| Desconto de vão da parte metálica (Mural da Mangueira) 0,70 x 1,00 |  | 0.7 | 0.15 | 0.105
| SUBTOTAL |  |  |  | 50.643
| CIRCULAÇÃO 2 | m2 | COMPRIMENTO | ALTURA | TOTAL
| Parede ( 20,17+20,17+2,35= 42,69) |  | 42.69 | 1.8 | 76.842
| Desconto de vão de 16 janelas (2,24x0,35) |  | 35.84 | 0.35 | 12.544
| Desconto de vão de 7 portas (0,90x2,50) |  | 6.3 | 1.8 | 11.34
| SUBTOTAL |  |  |  | 65.502
| DEPÓSITO 2 | m2 | COMPRIMENTO | ALTURA | TOTAL
| Parede (2,35+2,35+2,35+2,35=9,40) |  | 9.4 | 1.8 | 16.92
| Desconto de vão de porta (0,90x2,50) |  | 0.9 | 1.8 | 1.62
| SUBTOTAL |  |  |  | 15.3
PINTURA DOS PILARES (Acima Barrado)
| PILAR (Pintura dos 4 Lados) (Área 0,25 x 4= 1,00) | m2 | QUANTIDADE | ALTURA | TOTAL
| Pilares Pav. Superior |  | 3 | 1.8 | 5.4
| SUBTOTAL |  |  |  | 5.4
| TOTAL GERAL (Acima Barrado) |  |  |  | 2341.9
PINTURA DO TETO
Bloco 1 - PINTURA DO TETO
| Consultório Médico (4,30x1,00) |  | 4.3 | 1 | 4.3
| Sala Cabeleireiro (4,30x1,00) |  | 4.3 | 1 | 4.3
| Consultório Ondotológico (4,30x1,00) |  | 4.3 | 1 | 4.3
| Sala de Espera |  | 2.41 | 5.75 | 13.8575
| Sala de Espera |  | 25.05 | 3.6 | 90.18
| Sala de Espera |  | 4.85 | 2 | 9.7
| Recepção |  | 4.85 | 1.8 | 8.73
| Cozinha |  | 2.35 | 4.25 | 9.9875
| Curativo |  | 2.35 | 3 | 7.05
| Circulação |  | 2.5 | 1.1 | 2.75
| Aerosol |  | 2.35 | 3 | 7.05
| Pesagem |  | 2.35 | 3.05 | 7.1675
| Sala de Enfermagem |  | 2.35 | 6.2 | 14.57
| Sala de Vacina |  | 2.35 | 6.2 | 14.57
| Laboratório Médico |  | 4.85 | 4.25 | 20.6125
| Banheiro (Sala de Espera) |  | 1.1 | 1.8 | 1.98
| Banheiro (Laboratório Médico) |  | 1.1 | 1.8 | 1.98
| Sala de Cabeleireiro |  | 4.85 | 4.25 | 20.6125
| Banheiro (Sala de Cabeleireiro) |  | 1.1 | 1.8 | 1.98
| Banheiro (Sala de Espera) |  | 1.1 | 1.8 | 1.98
| Laboratório Ondotológico |  | 4.85 | 4.25 | 20.6125
| Banheiro (Laboratório Ondotológico) |  | 1.1 | 1.8 | 1.98
| Depósito (Laboratório Ondotológico) |  | 1.1 | 1.8 | 1.98
| Lavanderia |  | 2.4 | 2.35 | 5.64
| SUBTOTAL |  |  |  | 277.87
Bloco 2 - PINTURA DO TETO
| Oficina |  | 7.36 | 8.65 | 63.664
| Circulação 1 |  | 17.5 | 2.35 | 41.125
| Depósito 1 |  | 2.35 | 4.25 | 9.9875
| Banheiro 1 (Circulação 1) |  | 1.1 | 1.75 | 1.925
| Banheiro 2 (Circulação 1) |  | 1.1 | 1.75 | 1.925
| Sala 1 |  | 4.85 | 6.15 | 29.8275
| Depósito 2 |  | 2.35 | 6.15 | 14.4525
| Sala 2 |  | 4.85 | 6.15 | 29.8275
| Sala 3 |  | 4.85 | 6.15 | 29.8275
| Sala 4 |  | 4.85 | 6.15 | 29.8275
| Programa mais Educação |  | 4.85 | 6.15 | 29.8275
| Auditório |  | 8.65 | 12.35 | 106.8275
| Palco Auditório |  | 9.85 | 3.8 | 37.43
| Depósito 1 (Auditório) |  | 2.35 | 3.65 | 8.5775
| Depósito 2 (Auditório) |  | 2.35 | 3.65 | 8.5775
| Biblioteca |  | 24.85 | 6.2 | 154.07
| W.C. 1 (Biblioteca) |  | 1.1 | 1.75 | 1.925
| W.C. 2 (Biblioteca) |  | 1.1 | 1.75 | 1.925
| Sala 5 |  | 7.35 | 3.65 | 26.8275
| Circulação 3 |  | 9.75 | 2.35 | 22.9125
| Banheiro 1 (Circulação 3) |  | 1.1 | 1.75 | 1.925
| Banheiro 2 (Circulação 3) |  | 1.1 | 1.75 | 1.925
| Circulação 2 |  | 2.35 | 19.1 | 44.885
| Circulação 2 |  | 2.7 | 6.15 | 16.605
| SUBTOTAL |  |  |  | 716.629
Bloco 3 - PINTURA DO TETO
| Pav. Térreo | m2 | COMPRIMENTO | LARGURA | TOTAL
| Depósito 1 |  | 2.36 | 4.2 | 9.912
| Câmara Fria |  | 2.35 | 2.27 | 5.3345
| Circulação 1 |  | 1.8 | 5.01 | 9.018
| Parte Cozinha 1 |  | 1.7 | 2.5 | 4.25
| Cozinha 1 |  | 6.15 | 7.35 | 45.2025
| Cozinha 2 |  | 6.15 | 7.35 | 45.2025
| Depósito 2 |  | 2.34 | 6.15 | 14.391
| Área de Serviço |  | 12.43 | 6.05 | 75.2015
| Circulação 2 |  | 7.73 | 2.35 | 18.1655
| Banheiro Feminino |  | 7.35 | 6.15 | 45.2025
| Hall de Acesso |  | 15.35 | 7.35 | 112.8225
| Banheiro Feminino |  | 7.35 | 6.15 | 45.2025
| Secretaria |  | 4.85 | 6.15 | 29.8275
| Coordenação |  | 2.35 | 6.15 | 14.4525
| Direção |  | 2.35 | 6.15 | 14.4525
| Sala de Recurso Multifuncional |  | 4.85 | 6.15 | 29.8275
| Laboratório de Informática 1 |  | 7.34 | 6.15 | 45.141
| Sala dos Professores (Banheiro Sala dos Professores) |  | 4.85 | 6.15 | 29.8275
| Laboratório de Ciências |  | 9.84 | 6.15 | 60.516
| Depósito 3 |  | 2.34 | 2.35 | 5.499
| Circulação 3 |  | 20.05 | 2.35 | 47.1175
| Laboratório de Informática 2 |  | 5.95 | 14.95 | 88.9525
| SUBTOTAL |  |  |  | 795.5185
| Pav. Superior | m2 | COMPRIMENTO | LARGURA | TOTAL
| Sala 1 |  | 7.36 | 6.15 | 45.264
| Sala 2 |  | 7.36 | 6.15 | 45.264
| Sala 3 |  | 7.36 | 6.15 | 45.264
| Sala 4 |  | 7.36 | 6.15 | 45.264
| Sala 5 |  | 7.34 | 6.15 | 45.141
| Sala 6 |  | 7.34 | 6.15 | 45.141
| Sala 7 |  | 7.35 | 6.15 | 45.2025
| Sala 8 |  | 7.35 | 6.15 | 45.2025
| Sala 9 |  | 7.35 | 6.15 | 45.2025
| Sala 10 |  | 7.35 | 6.15 | 45.2025
| Sala 11 |  | 7.34 | 6.15 | 45.141
| Sala 12 |  | 7.34 | 6.15 | 45.141
| Depósito 1 |  | 4.86 | 2.35 | 11.421
| Circulação 1 |  | 17.35 | 2.35 | 40.7725
| Coordenação |  | 4.85 | 6.15 | 5.2
| Parte Coordenação |  | 2.08 | 2.5 | 45.2025
| HALL DE ACESSO |  | 7.35 | 6.15 | 45.2025
| Circulação 2 |  | 20 | 2.35 | 47
| Depósito 2 |  | 2.34 | 2.35 | 5.499
| SUBTOTAL |  |  |  | 742.7275
| TOTAL GERAL (Pintura do Teto) |  |  |  | 2532.75
Pintura das Vigas
Bloco 1 - Pintura das Vigas
| Consultório Médico (4,30x1,00) |  | 4.3 | 1 | 4.3
| Sala Cabeleireiro (4,30x1,00) |  | 4.3 | 1 | 4.3
| Consultório Ondotológico (4,30x1,00) |  | 4.3 | 1 | 4.3
| Sala de Espera (3,65x1,00) |  | 3.65 | 10 | 36.5
| Sala de Espera (2,25x0,60) |  | 1.35 | 3 | 4.05
| SUBTOTAL |  |  |  | 53.45
Bloco 2 - Pintura das Vigas
| Oficina (6,15x1,00) |  | 6.15 | 2 | 12.3
| Oficina (2,25x0,60) |  | 1.35 | 3 | 4.05
| Sala 1 (6,15x1,00) |  | 6.15 | 1 | 6.15
| Sala 2 (6,15x1,00) |  | 6.15 | 1 | 6.15
| Sala 3 (6,15x1,00) |  | 6.15 | 1 | 6.15
| Sala 4 (6,15x1,00) |  | 6.15 | 1 | 6.15
| Sala 5 (3,65x1,00) |  | 3.65 | 2 | 7.3
| Programa mais Educação (6,15x1,00) |  | 6.15 | 1 | 6.15
| Auditório (12,45x1,00) |  | 12.45 | 4 | 49.8
| Circulação (Auditório) (2,25x0,60) |  | 1.35 | 1 | 1.35
| Biblioteca (6,20x1,00) |  | 6.2 | 9 | 55.8
| Circulação 3 (2,25x0,60) |  | 1.35 | 5 | 6.75
| Circulação 2 (2,25x0,60) |  | 1.35 | 2 | 2.7
| Circulação 2 (6,15x0,60) |  | 6.15 | 1 | 6.15
| Varada 1 (6,35x1,00) |  | 6.35 | 2 | 12.7
| Varada 2 (6,30x1,00) |  | 6.3 | 1 | 6.3
| Circulação 1 (2,25x0,60) |  | 1.35 | 7 | 9.45
| SUBTOTAL |  |  |  | 205.4
Bloco 3 - Pintura das Vigas
| Pav. Térreo | m2 | ÁREA | QUANTIDADE | TOTAL
| Circulação 1 (2,35x1,00) |  | 2.35 | 2 | 4.7
| Parte Cozinha 1 |  | 2.35 | 1 | 2.35
| Cozinha 1 (6,15x1,00) |  | 6.15 | 2 | 12.3
| Cozinha 2 (6,15x1,00) |  | 6.15 | 3 | 18.45
| Refeitório (8,65x1,00) |  | 8.65 | 5 | 43.25
| Refeitório (2,25x0,60) |  | 1.35 | 6 | 8.1
| Circulação 2 (2,35x1,00) |  | 2.35 | 4 | 9.4
| Banheiro Feminino (6,15x1,00) |  | 6.15 | 2 | 12.3
| Hall de Acesso (6,15x1,00) |  | 6.15 | 4 | 24.6
| Hall de Acesso (2,35x0,60) |  | 1.41 | 4 | 5.64
| Banheiro Masculino (6,15x1,00) |  | 6.15 | 2 | 12.3
| Secretaria (6,15x1,00) |  | 6.15 | 1 | 6.15
| Sala de Recurso Multifuncional (6,15x1,00) |  | 6.15 | 1 | 6.15
| Laboratório de Informática 1 (6,15x1,00) |  | 6.15 | 2 | 12.3
| Laboratório de Ciências (6,15x1,00) |  | 6.15 | 3 | 18.45
| Sala dos Professores (6,15x1,00) |  | 6.15 | 1 | 6.15
| Varanda 2 (2,25x0,60) |  | 1.35 | 9 | 12.15
| Varanda 2 (5,90x1,00) |  | 5.9 | 9 | 53.1
| Pav. Superior | m2 | ÁREA | QUANTIDADE | TOTAL
| Sala 1 (6,15X1,00) |  | 6.15 | 2 | 12.3
| Sala 2 (6,15X1,00) |  | 6.15 | 2 | 12.3
| Sala 3 (6,15X1,00) |  | 6.15 | 2 | 12.3
| Sala 4 (6,15X1,00) |  | 6.15 | 2 | 12.3
| Sala 5 (6,15X1,00) |  | 6.15 | 2 | 12.3
| Sala 6 (6,15X1,00) |  | 6.15 | 2 | 12.3
| Sala 7 (6,15X1,00) |  | 6.15 | 2 | 12.3
| Sala 8 (6,15X1,00) |  | 6.15 | 2 | 12.3
| Sala 9 (6,15X1,00) |  | 6.15 | 2 | 12.3
| Sala 10 (6,15X1,00) |  | 6.15 | 2 | 12.3
| Sala 11 (6,15X1,00) |  | 6.15 | 2 | 12.3
| Sala 12 (6,15X1,00) |  | 6.15 | 2 | 12.3
| Circulação 1 (2,35x1,00) |  | 2.35 | 7 | 16.45
| Circulação 2 (2,35x1,00) |  | 2.35 | 7 | 16.45
| Coordenação (6,15x1,00) |  | 6.15 | 2 | 12.3
| Hall de Acesso (2,35x1,00) |  | 2.35 | 2 | 4.7
| Hall de Acesso (2,25x0,60) |  | 1.35 | 6 | 8.1
| Hall de Acesso (6,15x1,00) |  | 6.15 | 2 | 12.3
| SUBTOTAL |  |  |  | 485.74
| TOTAL GERAL (Pintura das Vigas) |  |  |  | 744.59
| TOTAL GERAL (PINTURA PVA LATEX 2 DEMAOS SEM SELADOR) |  |  |  | 5619.24
16.3 | PINTURA LATEX ACRILICO 2 DEMAOS | m2 | COMPRIMENTO | ALTURA | TOTAL
Parede Externa
Bloco 1 e 2 - Parede Externa
| Parede (2,37+6,35+27,74+27,50+19,20+25,00+2,75+27,50+4,40+2,61+8,50= 153,92) |  | 153.92 | 3.5 | 538.72
| Desconto de vão de 33 Janelas (2,24 x 2,00) |  | 73.92 | 2 | 147.84
| Desconto de vão de 5 Janelas (2,24 x 2,50) |  | 11.2 | 2.5 | 28
| Desconto de vão de 2 Janelas (1,35 x 2,00) |  | 2.7 | 2 | 5.4
| Desconto de vão de 44 Janela (2,24x0,35) |  | 98.56 | 0.35 | 34.496
| Desconto de vão de 5 portas (2,25 x 2,50) |  | 11.25 | 2.5 | 28.125
| Desconto de vão de 2 portas (0,90 x 2,50) |  | 1.8 | 2.5 | 4.5
| SUBTOTAL |  |  |  | 290.359
| PINTURA AREA EXTERNA OFICINA | m2 | COMPRIMENTO | ALTURA | TOTAL
| Parte externa (6,35+17,75+6,35=59,38) |  | 30.45 | 1.95 | 59.3775
| Desconto de vão de portão (3,00 x 1,65) |  | 3 | 1.65 | 4.95
| Parte interna (6,20+17,45+6,20= 29,85) |  | 29.85 | 1.95 | 58.2075
| Desconto de vão de portão (3,00 x 1,65) |  | 3 | 1.65 | 4.95
| SUBTOTAL |  |  |  | 107.685
| PINTURA AREA EXTERNA NUCLEO DE SAÚDE | m2 | COMPRIMENTO | ALTURA | TOTAL
| Parte externa (4,43+2,67+1,85+15,00+6,33= 30,28) |  | 30.28 | 1.95 | 59.046
| Desconto de vão de portão (1,00 x 1,00) |  | 1 | 1 | 1
| Parte interna (4,33+2,65+1,85+14,70=29,71) |  | 29.71 | 1.95 | 57.9345
| Desconto de vão de portão (1,00 x 1,00) |  | 1 | 1 | 1
| SUBTOTAL |  |  |  | 114.9805
Bloco 3 - Parede Externa
| Pav. Térreo (Parede Externa) | m2 | COMPRIMENTO | ALTURA | TOTAL
| Parede ( 22,75+21,50+22,75+6,20+2,5+28,79+15,25+28,79=148,53) |  | 148.53 | 3.5 | 519.855
| Desconto de vão de 6 Janelas (2,24 x 0,35) |  | 13.44 | 0.35 | 4.704
| Desconto de vão de 5 Janelas (1,50 x 1,00) |  | 7.5 | 1 | 7.5
| Desconto de vão de porta (1,20 x 2,50) |  | 1.2 | 2.5 | 3
| Desconto de vão de porta (0,90 x 2,50) |  | 1.8 | 2.5 | 4.5
| SUBTOTAL |  |  |  | 500.151
| Pav. Superior (Parede Externa) | m2 | COMPRIMENTO | ALTURA | TOTAL
| Parede ( 15,35+22,50+22,55+15,35+52,75= 128,50) |  | 128.5 | 3.5 | 449.75
| Desconto de vão de 39 janelas (2,24 x 1,60) |  | 87.36 | 1.65 | 144.144
| SUBTOTAL |  |  |  | 305.606
| Bloco 1 Clara Bóia | m2 | ÁREA | QUANTIDADE | TOTAL
| Área (2,12x1,72)+(0,70x0,85) |  | 4.25 | 123 | 522.75
| Bloco 2 Clara Bóia | m2 | ÁREA | QUANTIDADE | TOTAL
| Área (2,12x1,72)+(0,70x0,85) |  | 4.25 | 95 | 403.75
| SUBTOTAL |  |  |  | 926.5
| Pórtico da Entrada | m2 | COMPRIMENTO | ALTURA | TOTAL
| Laje 2x(6,00x4,50) |  | 6 | 4.5 | 54
| Pilar (2,20x2,00) |  | 2.2 | 2 | 4.4
| SUBTOTAL |  |  |  | 58.4
| TOTAL GERAL (Parede Externa) |  |  |  | 2303.68
16.4 | FUNDO ANTICORROSIVO PARA ESQUADRIAS METÁLICAS | m2 | COMPRIMENTO | ALTURA | TOTAL
| 4 Corrimãos Entrada da Escola (8,30x1,15) |  | 33.2 | 1.15 | 38.18
| 2 Corrimão (Rampa de Acesso ao Pavimento Superior) (2x(13,50+13,50+13,40+13,40+4,60+2,70+3,90+5,70+5,70+8,10+18,40)=205,80) |  | 411.6 | 1 | 411.6
| 2 Corrimão (Escada Hall de Entrada Pavimento Térreo) (2x (5,50+5,50+5,50+5,50=44,00) |  | 88 | 0.75 | 66
| 2 Corrimão (Hall de Acesso Pavimento Superior) |  | 24.6 | 1.15 | 28.29
| 2 Corrimão (Hall de Acesso Pavimento Superior) |  | 24.6 | 1.15 | 28.29
| Rampa (Acesso Pavimento Superior) (15,10+15,10+3,00) |  | 33.2 | 1.55 | 51.46
| Piso (Rampa Acesso Pavimento Superior) |  | 15.15 | 3.15 | 47.7225
| 2 Corrimão (Rampa de Acesso ao Auditório) (2x(2,35+3,80)=12,30) |  | 24.6 | 0.9 | 22.14
| Patamar da Escada Caixa d' água (0,55x0,60)x11 |  | 0.55 | 0.6 | 3.63
| Passarela da Escada Caixa d' água (1,80x1,00) |  | 1.8 | 1 | 1.8
| Degrau da Escada Caixa d' água (0,1x0,45)x40 |  | 0.45 | 0.1 | 1.8
| Corrimão (3,00x0,5)x10 |  | 0.5 | 3 | 15
| Beiral da Escada (2,5x0,10)x10 |  | 0.1 | 2.5 | 2.5
| TOTAL |  |  |  | 718.41
16.5 | PINT.ESMALTE 2 DEM. ESQ.FERRO (SEM FUNDO ANTICOR.) | m2 | COMPRIMENTO | ALTURA | TOTAL
| 4 Corrimãos Entrada da Escola (8,30x1,15) |  | 33.2 | 1.15 | 38.18
| 2 Corrimão (Rampa de Acesso ao Pavimento Superior) (2x(13,50+13,50+13,40+13,40+4,60+2,70+3,90+5,70+5,70+8,10+18,40)=205,80) |  | 411.6 | 1 | 411.6
| 2 Corrimão (Escada Hall de Entrada Pavimento Térreo) (2x (5,50+5,50+5,50+5,50=44,00) |  | 88 | 0.75 | 66
| 2 Corrimão (Hall de Acesso Pavimento Superior) |  | 24.6 | 1.15 | 28.29
| 2 Corrimão (Hall de Acesso Pavimento Superior) |  | 24.6 | 1.15 | 28.29
| Rampa (Acesso Pavimento Superior) (15,10+15,10+3,00) |  | 33.2 | 1.55 | 51.46
| Piso (Rampa Acesso Pavimento Superior) |  | 15.15 | 3.15 | 47.7225
| 2 Corrimão (Rampa de Acesso ao Auditório) (2x(2,35+3,80)=12,30) |  | 24.6 | 0.9 | 22.14
| SUBTOTAL |  |  |  | 693.6825
| Patamar da Escada Caixa d' água (0,55x0,60)x11 |  | 0.55 | 0.6 | 3.63
| Passarela da Escada Caixa d' água (1,80x1,00) |  | 1.8 | 1 | 1.8
| Degrau da Escada Caixa d' água (0,1x0,45)x40 |  | 0.45 | 0.1 | 1.8
| Corrimão (3,00x0,5)x10 |  | 0.5 | 3 | 15
| Beiral da Escada (2,5x0,10)x10 |  | 0.1 | 2.5 | 2.5
| SUBTOTAL |  |  |  | 24.73
Pintura das Janelas
Bloco 1 - Janelas
| Cozinha (2,24x2,00) |  | 8.96 | 1 | 8.96
| Desconto de Vão de Vidro (0,50x2,00) |  | 1 | 2 | 2
| SUBTOTAL |  |  |  | 6.96
| Curativo (2,24x2,00) |  | 8.96 | 1 | 8.96
| Desconto de Vão de Vidro (0,50x2,00) |  | 1 | 2 | 2
| SUBTOTAL |  |  |  | 6.96
| Aerosol (2,24x2,00) |  | 8.96 | 1 | 8.96
| Desconto de Vão de Vidro (0,50x2,00) |  | 1 | 2 | 2
| SUBTOTAL |  |  |  | 6.96
| Recepção(2,24x2,00) |  | 8.96 | 1 | 8.96
| Desconto de Vão de Vidro (0,50x2,00) |  | 1 | 2 | 2
| SUBTOTAL |  |  |  | 6.96
| Sala de Enfermagem (2,24x2,00) |  | 8.96 | 1 | 8.96
| Desconto de Vão de Vidro (0,50x2,00) |  | 1 | 2 | 2
| SUBTOTAL |  |  |  | 6.96
| Sala de Vacina (2,24x2,00) |  | 8.96 | 1 | 8.96
| Desconto de Vão de Vidro (0,50x2,00) |  | 1 | 2 | 2
| SUBTOTAL |  |  |  | 6.96
| Laboratório Médico (2,24x2,00) |  | 8.96 | 2 | 17.92
| Desconto de Vão de Vidro (0,50x2,00) |  | 1 | 4 | 4
| SUBTOTAL |  |  |  | 13.92
| Sala Cabeleireiro (2,24x2,00) |  | 8.96 | 2 | 17.92
| Desconto de Vão de Vidro (0,50x2,00) |  | 1 | 4 | 4
| SUBTOTAL |  |  |  | 13.92
| Laboratório Ondotológico (2,24x2,00) |  | 8.96 | 2 | 17.92
| Desconto de Vão de Vidro (0,50x2,00) |  | 1 | 4 | 4
| SUBTOTAL |  |  |  | 13.92
| TOTAL (Janelas Bloco 1) |  |  |  | 83.52
Bloco 2 - Janelas
| Oficina (2,24x2,00) |  | 8.96 | 2 | 17.92
| Desconto de Vão de Vidro (0,50x2,00) |  | 1 | 4 | 4
| Oficina (1,35x2,00) |  | 5.4 | 1 | 5.4
| Desconto de Vão de Vidro (0,50x2,00) |  | 1 | 1 | 1
| SUBTOTAL |  |  |  | 18.32
| Depósito 1 (2,24x2,00) |  | 8.96 | 1 | 8.96
| Desconto de Vão de Vidro (0,50x2,00) |  | 1 | 2 | 2
| SUBTOTAL |  |  |  | 6.96
| Sala 1 (2,24x2,00) |  | 8.96 | 1 | 8.96
| Desconto de Vão de Vidro (0,50x2,00) |  | 1 | 2 | 2
| Sala 1 (1,35x2,00) |  | 5.4 | 1 | 5.4
| Desconto de Vão de Vidro (0,50x2,00) |  | 1 | 1 | 1
| SUBTOTAL |  |  |  | 11.36
| Depósito 2 (2,24x2,00) |  | 8.96 | 1 | 8.96
| Desconto de Vão de Vidro (0,50x2,00) |  | 1 | 2 | 2
| SUBTOTAL |  |  |  | 6.96
| Sala 2 (2,24x2,00) |  | 8.96 | 2 | 17.92
| Desconto de Vão de Vidro (0,50x2,00) |  | 1 | 4 | 4
| SUBTOTAL |  |  |  | 13.92
| Sala 3 (2,24x2,00) |  | 8.96 | 2 | 17.92
| Desconto de Vão de Vidro (0,50x2,00) |  | 1 | 4 | 4
| SUBTOTAL |  |  |  | 13.92
| Sala 4 (2,24x2,00) |  | 8.96 | 2 | 17.92
| Desconto de Vão de Vidro (0,50x2,00) |  | 1 | 4 | 4
| SUBTOTAL |  |  |  | 13.92
| Programa mais educação (2,24x2,00) |  | 8.96 | 2 | 17.92
| Desconto de Vão de Vidro (0,50x2,00) |  | 1 | 4 | 4
| SUBTOTAL |  |  |  | 13.92
| AUDITÓRIO (2,24x2,00) |  | 8.96 | 5 | 44.8
| Desconto de Vão de Vidro (0,50x2,00) |  | 1 | 3 | 3
| SUBTOTAL |  |  |  | 41.8
| BIBLIOTECA (2,24x2,00) |  | 8.96 | 9 | 80.64
| Desconto de Vão de Vidro (0,50x2,00) |  | 1 | 18 | 18
| BIBLIOTECA (1,25x2,00) |  | 5 | 1 | 5
| Desconto de Vão de Vidro (0,50x2,00) |  | 1 | 12 | 12
| SUBTOTAL |  |  |  | 55.64
| SALA 5 (2,24x2,00) |  | 8.96 | 1 | 8.96
| Desconto de Vão de Vidro (0,50x2,00) |  | 1 | 2 | 2
| SUBTOTAL |  |  |  | 6.96
| TOTAL (Janelas Bloco 2) |  |  |  | 203.68
Bloco 3 - Janelas
| Pavimento Térreo | m2 | ÁREA | QUANTIDADE | TOTAL
| Cozinha/Área Externa |  | 7.2 | 2 | 14.4
| Desconto de Vão de Vidro (0,50x1,60) |  | 0.8 | 6 | 4.8
| SUBTOTAL |  |  |  | 9.6
| Área de Serviço/ Cozinha |  | 7.2 | 1 | 7.2
| Desconto de Vão de Vidro (0,50x1,60) |  | 0.8 | 5 | 4
| SUBTOTAL |  |  |  | 3.2
| Refeitório |  | 7.2 | 6 | 43.2
| Desconto de Vão de Vidro (0,50x1,60) |  | 0.8 | 6 | 4.8
| SUBTOTAL |  |  |  | 38.4
| Sala dos Professores |  | 10.8 | 2 | 21.6
| Desconto de Vão de Vidro (0,50x1,60) |  | 0.8 | 5 | 4
| SUBTOTAL |  |  |  | 17.6
| Laboratório de Ciências |  | 7.2 | 4 | 28.8
| Desconto de Vão de Vidro (0,50x1,60) |  | 0.8 | 5 | 4
| SUBTOTAL |  |  |  | 24.8
| Secretaria |  | 7.2 | 2 | 14.4
| Desconto de Vão de Vidro (0,50x1,60) |  | 0.8 | 5 | 4
| SUBTOTAL |  |  |  | 10.4
| Coordenação (Mecanografia) |  | 7.2 | 2 | 14.4
| Desconto de Vão de Vidro (0,50x1,60) |  | 0.8 | 5 | 4
| SUBTOTAL |  |  |  | 10.4
| Direção |  | 7.2 | 1 | 7.2
| Desconto de Vão de Vidro (0,50x1,60) |  | 0.8 | 5 | 4
| SUBTOTAL |  |  |  | 3.2
| Sala de Recurso Multifuncional |  | 7.2 | 2 | 14.4
| Desconto de Vão de Vidro (0,50x1,60) |  | 0.8 | 5 | 4
| SUBTOTAL |  |  |  | 10.4
| Laboratório de Informática 1 |  | 7.2 | 3 | 21.6
| Desconto de Vão de Vidro (0,50x1,60) |  | 0.8 | 5 | 4
| SUBTOTAL |  |  |  | 17.6
| Laboratório de Informática 2 |  | 4 | 5 | 20
| Janela acima da Viga (2,24x0,35) |  | 2.24 | 0.35 | 0.784
| Desconto de Vão de Vidro (1,60x0,60) |  | 0.96 | 5 | 4.8
| SUBTOTAL |  |  |  | 15.984
| Pavimento Superior (Pintura de Janela) | m2 | ÁREA | QUANTIDADE | TOTAL
| Sala 1 |  | 7.2 | 3 | 21.6
| Desconto de Vão de Vidro (0,50x1,60) |  | 0.8 | 5 | 4
| SUBTOTAL |  |  |  | 17.6
| Sala 2 |  | 7.2 | 3 | 21.6
| Desconto de Vão de Vidro (0,50x1,60) |  | 0.8 | 5 | 4
| SUBTOTAL |  |  |  | 17.6
| Sala 3 |  | 7.2 | 3 | 21.6
| Desconto de Vão de Vidro (0,50x1,60) |  | 0.8 | 5 | 4
| SUBTOTAL |  |  |  | 17.6
| Sala 4 |  | 7.2 | 3 | 21.6
| Desconto de Vão de Vidro (0,50x1,60) |  | 0.8 | 5 | 4
| SUBTOTAL |  |  |  | 17.6
| Sala 5 |  | 7.2 | 3 | 21.6
| Desconto de Vão de Vidro (0,50x1,60) |  | 0.8 | 5 | 4
| SUBTOTAL |  |  |  | 17.6
| Sala 6 |  | 7.2 | 3 | 21.6
| Desconto de Vão de Vidro (0,50x1,60) |  | 0.8 | 5 | 4
| SUBTOTAL |  |  |  | 17.6
| Sala 7 |  | 7.2 | 3 | 21.6
| Desconto de Vão de Vidro (0,50x1,60) |  | 0.8 | 5 | 4
| SUBTOTAL |  |  |  | 17.6
| Sala 8 |  | 7.2 | 3 | 21.6
| Desconto de Vão de Vidro (0,50x1,60) |  | 0.8 | 5 | 4
| SUBTOTAL |  |  |  | 17.6
| Sala 9 |  | 7.2 | 3 | 21.6
| Desconto de Vão de Vidro (0,50x1,60) |  | 0.8 | 5 | 4
| SUBTOTAL |  |  |  | 17.6
| Sala 10 |  | 7.2 | 3 | 21.6
| Desconto de Vão de Vidro (0,50x1,60) |  | 0.8 | 5 | 4
| SUBTOTAL |  |  |  | 17.6
| Sala 11 |  | 7.2 | 3 | 21.6
| Desconto de Vão de Vidro (0,50x1,60) |  | 0.8 | 5 | 4
| SUBTOTAL |  |  |  | 17.6
| Sala 12 |  | 7.2 | 3 | 21.6
| Desconto de Vão de Vidro (0,50x1,60) |  | 0.8 | 5 | 4
| SUBTOTAL |  |  |  | 17.6
| Coordenação |  | 7.2 | 3 | 21.6
| Desconto de Vão de Vidro (0,50x1,60) |  | 0.8 | 5 | 4
| SUBTOTAL |  |  |  | 17.6
| TOTAL (Janelas Bloco 3) |  |  |  | 390.38
| TOTAL (Janelas) |  |  |  | 677.58
| Pintura de Porta | m2 | ÁREA | QUANTIDADE | TOTAL
Bloco 1 - Portas
| Lavanderia (0,90x2,50) |  | 4.5 | 1 | 4.5
| Circulação 1 (2,25x2,50) |  | 11.25 | 1 | 11.25
| Sala de Espera (2,25x2,50) |  | 11.25 | 1 | 11.25
| Sala de Espera (0,90x2,50) |  | 4.5 | 1 | 4.5
| Recepção (0,90x2,50) |  | 4.5 | 1 | 4.5
| Cozinha (0,90x2,50) |  | 4.5 | 1 | 4.5
| Curativo (0,90x2,50) |  | 4.5 | 1 | 4.5
| Aerosol (0,90x2,50) |  | 4.5 | 1 | 4.5
| Pesagem (0,90x2,50) |  | 4.5 | 1 | 4.5
| Sala de Enfermagem (0,90x2,50) |  | 4.5 | 1 | 4.5
| Sala de Vacina (0,90x2,50) |  | 4.5 | 1 | 4.5
| Laboratório Médico (0,90x2,50) |  | 4.5 | 1 | 4.5
| Banheiro (Sala de Espera) (0,70x2,50) |  | 3.5 | 1 | 3.5
| Banheiro (Laboratório Médico) (0,70x2,50) |  | 3.5 | 1 | 3.5
| Sala Cabeleireiro (0,90x2,50) |  | 4.5 | 1 | 4.5
| Banheiro (Sala de Cabeleireiro) (0,70x2,50) |  | 3.5 | 1 | 3.5
| Banheiro (Sala de Espera) (0,70x2,50) |  | 3.5 | 1 | 3.5
| Laboratório Ondotológico (0,90x2,50) |  | 4.5 | 1 | 4.5
| Banheiro (Laboratório Ondotológico) (0,70x2,50) |  | 3.5 | 1 | 3.5
| Depósito (Laboratório Ondotológico) (0,70x2,50) |  | 3.5 | 1 | 3.5
| SUBTOTAL |  |  |  | 97.5
Bloco 2 - Portas
| Oficina (2,25x2,50) |  | 11.25 | 1 | 11.25
| Oficina (0,90x2,50) |  | 4.5 | 1 | 4.5
| Oficina (3,00x2,50) |  | 15 | 1 | 15
| Depósito 1 (0,90x2,50) |  | 4.5 | 2 | 9
| Banheiro 1 (Circulação 1) (0,70x2,50) |  | 3.5 | 1 | 3.5
| Banheiro 2 (Circulação 1) (0,70x2,50) |  | 3.5 | 1 | 3.5
| Sala 1 (0,90x2,50) |  | 4.5 | 2 | 9
| Depósito 2 (0,90x2,50) |  | 4.5 | 1 | 4.5
| Sala 2 (0,90x2,50) |  | 4.5 | 1 | 4.5
| Sala 3 (0,90x2,50) |  | 4.5 | 1 | 4.5
| Sala 4 (0,90x2,50) |  | 4.5 | 1 | 4.5
| Programa mais Educação (0,90x2,50) |  | 4.5 | 1 | 4.5
| Auditório (2,25x2,50) |  | 11.25 | 1 | 11.25
| Circulação (Auditório) (2,25x2,50) |  | 11.25 | 1 | 11.25
| Depósito 1 (Auditório) (0,90x2,50) |  | 4.5 | 1 | 4.5
| Depósito 2 (Auditório) (0,90x2,50) |  | 4.5 | 1 | 4.5
| Biblioteca (1,00x2,50) |  | 5 | 1 | 5
| Biblioteca (2,25x2,50) |  | 11.25 | 1 | 11.25
| Biblioteca (0,90x2,50) |  | 4.5 | 1 | 4.5
| Banheiro (Biblioteca) (0,70x2,50) |  | 3.5 | 1 | 3.5
| Banheiro (Biblioteca) (0,70x2,50) |  | 3.5 | 1 | 3.5
| Sala 5 (0,90x2,50) |  | 4.5 | 2 | 9
| Banheiro 1 (Circulação 3) (0,70x2,50) |  | 3.5 | 1 | 3.5
| Banheiro 2 (Circulação 3) (0,70x2,50) |  | 3.5 | 1 | 3.5
| Varanda 1 (2,25x2,50) |  | 11.25 | 1 | 11.25
| Circulção 1 (2,25x2,50) |  | 11.25 | 1 | 11.25
| Varanda 2 (2,25x2,50) |  | 11.25 | 1 | 11.25
| SUBTOTAL |  |  |  | 187.25
Bloco 3 - Portas
| Pav. Térreo | m2 | ÁREA | QUANTIDADE | TOTAL
| Câmara Fria (1,20x2,50) |  | 6 | 1 | 6
| Área Externa (1,20x2,50) |  | 6 | 1 | 6
| Depósito 1 / Circulação 1 (0,90 x2,50) |  | 4.5 | 1 | 4.5
| Circulação 1 / Área Externa (0,90 x2,50) |  | 4.5 | 1 | 4.5
| Cozinha 2 / Área de Serviço (0,90 x2,50) |  | 4.5 | 2 | 9
| Depósito 2 / Área de Serviço (0,90 x2,50) |  | 4.5 | 1 | 4.5
| Área de Serviço (1,00x2,50) |  | 5 | 1 | 5
| Laboratório de Informática 2 (0,90x2,10) |  | 3.78 | 1 | 3.78
| Refeitório (2,35x1,00) |  | 4.7 | 1 | 4.7
| SUBTOTAL |  |  |  | 47.98
| Refeitório (2,25x2,50) |  | 11.25 | 1 | 11.25
| Desconto de Vão de Vidro (1,80x1,20) |  | 2.16 | 1 | 2.16
| SUBTOTAL |  |  |  | 9.09
| Secretaria (0,90 x2,50) |  | 4.5 | 1 | 4.5
| Desconto de Vão de Vidro (0,70x1,20) |  | 0.84 | 1 | 0.84
| SUBTOTAL |  |  |  | 3.66
| Coordenação (Mecanografia) (0,90 x2,50) |  | 4.5 | 1 | 4.5
| Desconto de Vão de Vidro (0,70x1,20) |  | 0.84 | 1 | 0.84
| SUBTOTAL |  |  |  | 3.66
| Direção (0,90 x2,50) |  | 4.5 | 1 | 4.5
| Desconto de Vão de Vidro (0,70x1,20) |  | 0.84 | 1 | 0.84
| SUBTOTAL |  |  |  | 3.66
| Sala de Recurso Multifuncional (0,90 x2,50) |  | 4.5 | 1 | 4.5
| Desconto de Vão de Vidro (0,70x1,20) |  | 0.84 | 1 | 0.84
| SUBTOTAL |  |  |  | 3.66
| Laboratório de Informática 1 (0,90 x2,50) |  | 4.5 | 1 | 4.5
| Desconto de Vão de Vidro (0,70x1,20) |  | 0.84 | 1 | 0.84
| SUBTOTAL |  |  |  | 3.66
| Laboratório de Informática 2 (0,90x2,10) |  | 4.5 | 1 | 4.5
| Grade Laboratorio de Informática 2 (0,90x2,15) |  | 0.9 | 2.15 | 1.935
| Desconto de Vão de Vidro (0,70x1,20) |  | 0.8 | 1 | 0.8
| Porta (0,90x2,10) |  | 0.9 | 2.1 | 1.89
| SUBTOTAL |  |  |  | 7.525
| Laboratório de Ciências (0,90 x2,50) |  | 4.5 | 1 | 4.5
| Desconto de Vão de Vidro (0,70x1,20) |  | 0.84 | 1 | 0.84
| SUBTOTAL |  |  |  | 3.66
| Sala dos Professores (0,90 x2,50) |  | 4.5 | 1 | 4.5
| Desconto de Vão de Vidro (0,70x1,20) |  | 0.84 | 1 | 0.84
| SUBTOTAL |  |  |  | 3.66
| Banheiro Masculino (0,90 x2,50) |  | 4.5 | 1 | 4.5
| Desconto de Vão de Vidro (0,70x1,20) |  | 0.84 | 1 | 0.84
| SUBTOTAL |  |  |  | 3.66
| Depósito 3 (0,90 x2,50) |  | 4.5 | 1 | 4.5
| Desconto de Vão de Vidro (0,70x1,20) |  | 0.84 | 1 | 0.84
| SUBTOTAL |  |  |  | 3.66
| Pav. Superior | m2 | ÁREA | QUANTIDADE | TOTAL
| Depósito 1 |  | 4.5 | 1 | 4.5
| Desconto de Vão de Vidro (0,70x1,20) |  | 0.84 | 1 | 0.84
| SUBTOTAL |  |  |  | 3.66
| Sala 1 |  | 4.5 | 1 | 4.5
| Desconto de Vão de Vidro (0,70x1,20) |  | 0.84 | 1 | 0.84
| SUBTOTAL |  |  |  | 3.66
| Sala 2 |  | 4.5 | 1 | 4.5
| Desconto de Vão de Vidro (0,70x1,20) |  | 0.84 | 1 | 0.84
| SUBTOTAL |  |  |  | 3.66
| Sala 3 |  | 4.5 | 1 | 4.5
| Desconto de Vão de Vidro (0,70x1,20) |  | 0.84 | 1 | 0.84
| SUBTOTAL |  |  |  | 3.66
| Sala 4 |  | 4.5 | 1 | 4.5
| Desconto de Vão de Vidro (0,70x1,20) |  | 0.84 | 1 | 0.84
| SUBTOTAL |  |  |  | 3.66
| Sala 5 |  | 4.5 | 1 | 4.5
| Desconto de Vão de Vidro (0,70x1,20) |  | 0.84 | 1 | 0.84
| SUBTOTAL |  |  |  | 3.66
| Sala 6 |  | 4.5 | 1 | 4.5
| Desconto de Vão de Vidro (0,70x1,20) |  | 0.84 | 1 | 0.84
| SUBTOTAL |  |  |  | 3.66
| Sala 7 |  | 4.5 | 1 | 4.5
| Desconto de Vão de Vidro (0,70x1,20) |  | 0.84 | 1 | 0.84
| SUBTOTAL |  |  |  | 3.66
| Sala 8 |  | 4.5 | 1 | 4.5
| Desconto de Vão de Vidro (0,70x1,20) |  | 0.84 | 1 | 0.84
| SUBTOTAL |  |  |  | 3.66
| Sala 9 |  | 4.5 | 1 | 4.5
| Desconto de Vão de Vidro (0,70x1,20) |  | 0.84 | 1 | 0.84
| SUBTOTAL |  |  |  | 3.66
| Sala 10 |  | 4.5 | 1 | 4.5
| Desconto de Vão de Vidro (0,70x1,20) |  | 0.84 | 1 | 0.84
| SUBTOTAL |  |  |  | 3.66
| Sala 11 |  | 4.5 | 1 | 4.5
| Desconto de Vão de Vidro (0,70x1,20) |  | 0.84 | 1 | 0.84
| SUBTOTAL |  |  |  | 3.66
| Sala 12 |  | 4.5 | 1 | 4.5
| Desconto de Vão de Vidro (0,70x1,20) |  | 0.84 | 1 | 0.84
| SUBTOTAL |  |  |  | 3.66
| Coordenação |  | 4.5 | 1 | 4.5
| Desconto de Vão de Vidro (0,70x1,20) |  | 0.84 | 1 | 0.84
| SUBTOTAL |  |  |  | 3.66
| Depósito 2 |  | 4.5 | 1 | 4.5
| Desconto de Vão de Vidro (0,70x1,20) |  | 0.84 | 1 | 0.84
| SUBTOTAL |  |  |  | 3.66
| TOTAL |  |  |  | 143.35
Pintura de Porta Caixa d' água
| Porta (0,60 x2,00) |  | 1.2 | 2 | 2.4
| TOTAL (Portas) |  |  |  | 430.5
| Janelas Clarabóias | m2 | ÁREA | QUANTIDADE | TOTAL
| Bloco 1 Clara Bóia (2,15x0,60) |  | 1.29 | 123 | 158.67
| Bloco 2 Clara Bóia |  | 1.29 | 95 | 122.55
| SUBTOTAL |  |  |  | 281.22
| Pintura das Marquizes | m2 | ÁREA | QUANTIDADE | TOTAL
| Bloco 1 Maior (3,20x1,80)x2 |  | 11.52 | 12 | 138.24
| Bloco 1 Menor (3,20x1,30)x2 |  | 8.32 | 31 | 257.92
| Bloco 2 Maior (3,20x1,80)x2 |  | 11.52 | 20 | 230.4
| Bloco 2 Menor (3,20x1,30)x2 |  | 8.32 | 60 | 499.2
| SUBTOTAL |  |  |  | 1125.76
| Alambrados | m2 | ÁREA | QUANTIDADE | TOTAL
| Alambrado Corredor Varanda (1,50x1,60) |  | 4.8 | 6 | 28.8
| Aambrado Interno Lateral (2,00x1,70) |  | 6.8 | 7 | 47.6
| Alambrado Interno Lateral (1,25x1,70) |  | 4.25 | 24 | 102
| Alambrado Externo (2,00x2,00) |  | 8 | 12 | 96
| Alambrado Externo (1,80x1,80) |  | 6.48 | 5 | 32.4
| Alambrado Externo (1,55x165) |  | 5.115 | 4 | 20.46
| Alambrado Externo (2,00x1,70) |  | 6.8 | 15 | 102
| Alambrado Externo (2,00x1,60) |  | 6.4 | 147 | 940.8
| SUBTOTAL |  |  |  | 1370.06
| TOTAL GERAL (Pintura Esmalte Esq. Metálica) |  |  |  | 4890.73
16.6 | PINT.ESMALTE SINT.PAREDES - 2 DEM.C/SELADOR | m2 | ÁREA | ALTURA | TOTAL
| Pintura Caixa d' Água |  | 8.14 | 1.15 | 205.942
| TOTAL |  |  |  | 205.94
16.7 | PINT.ESMALTE/ESQUAD.FERRO C/FUNDO ANTICOR. | m2 | ÁREA | ALTURA | TOTAL
Bloco 3
| Grade do Gás (10x1,75x2) |  | 10 | 1.75 | 35
| TOTAL |  |  |  | 35
16.8 | PINT.POLIESPORTIVA - 2 DEM.(PISOS E CIMENTADOS) | m2 | COMPRIMENTO | LARGURA | TOTAL
Bloco 3
| PINTURA PISO DO PAV. SUPERIOR ÁREA EXTERNA (18,40 X 7,80) |  | 18.4 | 7.8 | 143.52
| SUBTOTAL |  |  |  | 143.52
| PINTURA PISO DA ESCADA (17,0 x 0,45 x 4,10) |  | 7.65 | 4.1 | 62.73
| SUBTOTAL |  |  |  | 62.73
| TOTAL |  |  |  | 206.25
17 | DIVERSOS
17.1 | PLANTIO GRAMA ESMERALDA PLACA C/ M.O. IRRIG., ADUBO,TERRA VEGETAL (O.C.) A<11. 000,00M2 | m2 | ÁREA | QUANTIDADE | TOTAL
| Plantio grama em volta das árvores, que ficam ao redor do Colégio |  | 4 | 20 | 80
| TOTAL |  |  |  | 80
17.2 | LIMPEZA COM ÁCIDO MURIÁTICO (1:20), NEUTRALIZADO COM AMÔNIA (1:14) | m2 | ÁREA TOTAL | LARGURA | TOTAL
Bloco 1
| Limpeza Bloco 1 |  | 376.06 | 0 | 376.06
Bloco 2
| Limpeza Bloco 2 |  | 927.49 | 0 | 927.49
Bloco 3
| Pav.Térreo |  | 1096.01 | 0 | 1096.01
| Pav.Superior |  | 882.45 | 0 | 882.45
| SUBTOTAL |  |  |  | 3282.01
17.3 | PLACA DE INAUGURACAO ACO ESCOVADO 80 X 60 CM | m2 | QUANTIDADE |  | TOTAL
| Placa da obra 80 x 60 cm |  | 1 |  | 1
| TOTAL |  |  |  | 1
17.4 | BANCADA DE GRANITINA | m2 | COMPRIMENTO | LARGURA | TOTAL
| Sala 5 (Bloco 2) |  | 2.25 | 0.4 | 0.9
| SUBTOTAL |  |  |  | 0.9