## Orçamento
PREFEITURA MUNICIPAL DE CATALÃO
SECRETARIA DE OBRAS
ORÇAMENTO BÁSICO
CENTRO DE CASTRAÇÃO MUNICIPAL
ENDEREÇO: RUA BELÉM, S/N, BAIRRO: VILA DONA ERONDINA
REF.: AGETOP-TABELA 124 - CUSTOS DE OBRAS CIVIS - OUTUBRO/2016 - DESONERADA
OBRA: CENTRO DE CASTRAÇÃO MUNICIPAL
ÁREA: 312,26 m²
ITEM | CÓDIGO | DESCRIÇÃO | QUANT. | UND. | MATERIAL | MÃO-DE-OBRA | TOTAL | TOTAL C/ BDI
Grupo de Serviço: 164 - Serviços Preliminares
1 | 20000 | SERVIÇOS PRELIMINARES
1.1 | 20200 | FERRAMENTAS (MANUAIS/ELÉTRICAS) E MATERIAL DE LIMPEZA PERMANENTE DA OBRA - ÁREAS EDIFICADAS/COBERTAS/FECHADAS | 312.26 | M2 | 0 | 0 | 0
1.2 | 20202 | RASPAGEM E LIMPEZA MANUAL DO TERRENO | 1200 | M2 | 0 | 0 | 0
1.3 | 20212 | BARRACÃO DE OBRAS PADRÃO AGETOP/2014 ( BLOCOS,COBERTURAS,PASSARELAS E MÓVEIS), SEM ALOJAMENTO E LAVANDERIA , COM PINTURA, EM CONSONÂNCIA COM AS NR's, EM ESPECIAL A NR-18, INCLUSO INSTALAÇÕES ELÉTRICAS E HIDROSSANITÁRIAS - ( COM REAPROVEITAMENTO 1 VEZ ). | 20 | M2 | 0 | 0 | 0
1.4 | 20701 | LOCAÇÃO DA OBRA, EXECUÇÃO DE GABARITO SEM REAPROVEITAMENTO, INCLUSO PINTURA (FACE INTERNA DO RIPÃO 5CM) E PIQUETE COM TESTEMUNHA | 312.26 | M2 | 0 | 0 | 0
1.5 | 20807 | REVESTIMENTO DE POCOS (CISTERNA) C/TUBOS (ABERTURA) | 60 | M | 0 | 0 | 0
1.6 | 20808 | LAJE CIRCULAR PARA POÇOS (CISTERNA) COM ENCABEÇAMENTO | 1 | UND. | 0 | 0 | 0
1.7 | 21301 | PLACA DE OBRA EM CHAPA METÁLICA 26 COM PINTURA, AFIXADA EM CAVALETES DE MADEIRA DE LEI (VIGOTAS 6X12CM) - PADRÃO AGETOP | 3 | M2 | 0 | 0 | 0
1.8 | 21602 | EPI/PPRA/PCMSO/EXAMES/TREINAMENTOS/VISITAS (< 20 EMPREGADOS) - ÁREAS EDIFICADAS/COBERTAS/FECHADAS | 312.26 | M2 | 0 | 0 | 0
SUBTOTAL | [6 empty] | 0 | 0
Grupo de Serviço: 165 - Transportes
2 | 30000 | TRANSPORTES
2.1 | 30105 | TRANSPORTE DE ENTULHO EM CAÇAMBA ESTACIONÁRIA INCLUSO A CARGA MANUAL | 15 | M3 | 0 | 0 | 0
SUBTOTAL | [6 empty] | 0 | 0
Grupo de Serviço: 166 - Serviços em Terra
3 | 40000 | SERVIÇO EM TERRA
3.1 | 40101 | ESCAVACAO MANUAL DE VALAS < 1 MTS. (OBRAS CIVIS) | 8.8608 | M3 | 0 | 0 | 0
3.2 | 40905 | APILOAMENTO MECÂNICO | 312.26 | M2 | 0 | 0 | 0
3.3 | 41140 | REGULARIZAÇÃO DO TERRENO SEM APILOAMENTO COM TRANSPORTE MANUAL DA TERRA ESCAVADA | 312.26 | M2 | 0 | 0 | 0
SUBTOTAL | [6 empty] | 0 | 0
Grupo de Serviço: 167 - Fundações e Sondagens
4 | 50000 | FUNDAÇÕES E SONDAGENS
4.1 | 50302 | ESTACA A TRADO DIAM.30 CM SEM FERRO | 159 | M | 0 | 0 | 0
4.2 | 50901 | ESCAVACAO MANUAL DE VALAS (SAPATAS/BLOCOS) | 5.3725 | M3 | 0 | 0 | 0
4.3 | 50902 | APILOAMENTO (BLOCOS/SAPATAS) | 24.568 | M2 | 0 | 0 | 0
4.5 | 51009 | FORMA TABUA PINHO P/FUNDACOES U=3V - (OBRAS CIVIS) | 39.94 | M2 | 0 | 0 | 0
4.6 | 52014 | ACO CA-60 - 5,0 MM - (OBRAS CIVIS) | 190.7 | KG | 0 | 0 | 0
4.8 | 52004 | ACO CA 50-A - 8,0 MM (5/16") - (OBRAS CIVIS) | 6 | KG | 0 | 0 | 0
4.9 | 52005 | ACO CA-50A - 10,0 MM (3/8") - (OBRAS CIVIS) | 322.5 | KG | 0 | 0 | 0
4.10 | 51030 | PREPARO COM BETONEIRA E TRANSPORTE MANUAL DE CONCRETO FCK=25 MPA | 9.52 | M3 | 0 | 0 | 0
4.11 | 51026 | LANÇAMENTO/APLICAÇÃO/ADENSAMENTO DE CONCRETO EM FUNDAÇÃO- (O.C.) | 9.52 | M3 | 0 | 0 | 0
SUBTOTAL | [6 empty] | 0 | 0
Grupo de Serviço: 168 - Estrututras
5 | 60000 | ESTRUTURA
5.1 | 60010 | VERGA/CONTRAVERGA EM CONCRETO ARMADO FCK = 20 MPA | 1.9266 | M3 | 0 | 0 | 0
5.2 | 60191 | FORMA DE TABUA CINTA BALDRAME U=8 VEZES | 130.992 | M2 | 0 | 0 | 0
5.3 | 60209 | FORMA CH.COMPENSADA 12MM-VIGA/PILAR U=4V - (OBRAS CIVIS) | 265.5497 | M2 | 0 | 0 | 0
5.4 | 60314 | ACO CA-60 - 5,0 MM - (OBRAS CIVIS) | 631.5 | KG | 0 | 0 | 0
5.5 | 60303 | ACO CA-50A - 6,3 MM (1/4") - (OBRAS CIVIS) | 4.3 | KG | 0 | 0 | 0
5.6 | 60304 | ACO CA 50-A - 8,0 MM (5/16") - (OBRAS CIVIS) | 830.2 | KG | 0 | 0 | 0
5.7 | 60305 | ACO CA-50A - 10,0 MM (3/8") - (OBRAS CIVIS) | 595.2 | M3 | 0 | 0 | 0
5.8 | 60517 | PREPARO COM BETONEIRA E TRANSPORTE MANUAL DE CONCRETO FCK=25 MPA | 25.9 | M3 | 0 | 0 | 0
5.9 | 60801 | LANÇAMENTO/APLICAÇÃO/ADENSAMENTO MANUAL DE CONCRETO - (O.C.) | 25.9 | M3 | 0 | 0 | 0
5.12 | 61101 | FORRO EM LAJE PRE-MOLDADA INC.CAPEAMENTO/FERR.DISTRIB./ESCORAMENTO E FORMA/DESFORMA | 243.2 | M2 | 0 | 0 | 0
SUBTOTAL | [6 empty] | 0 | 0
Grupo de Serviço: 169 - Instalações Elét./Telefônica/Cabeamento Estruturado
6 | 70000 | INST. ELÉT./TELEFÔNICA/CABEAMENTO ESTRUTURADO
6.1 | 70422 | BUCHA E ARRUELA METALICA DIAM. 1" | 2 | PR. | 0 | 0 | 0
6.2 | 70692 | CAIXA METALICA QUADRADA 4"X4"X2" | 72 | UND. | 0 | 0 | 0
6.3 | 70682 | CAIXA METALICA OCTOGONAL FUNDO MOVEL,DUPLA 4" | 26 | UND. | 0 | 0 | 0
6.4 | 70631 | CAIXA 75X75X31 MM LINHA X OU EQUIVALENTE | 1 | UND. | 0 | 0 | 0
6.5 | 70951 | CONDULETE PVC E 3/4" S/TAMPA | 6 | UND. | 0 | 0 | 0
6.6 | 71142 | CURVA DE 90 GRAUS DE PVC RIGIDO DIAM. 1" | 4 | UND. | 0 | 0 | 0
6.7 | 71742 | LUVA PVC ROSQUEAVEL DIAMETRO 1" | 5 | UND. | 0 | 0 | 0
6.8 | 70251 | ARRUELA LISA D=1/4" | 4 | UND. | 0 | 0 | 0
6.9 | 70391 | BUCHA DE NYLON S-6 | 10 | UND. | 0 | 0 | 0
6.10 | 71861 | PARAFUSO P/BUCHA S-6 | 10 | UND. | 0 | 0 | 0
6.11 | 71290 | FIO ISOLADO PVC 750 V, No. 1,5 MM2 | 822.91 | M | 0 | 0 | 0
6.12 | 71291 | FIO ISOLADO PVC 750 V, No. 2,5 MM2 | 1647.38 | M | 0 | 0 | 0
6.13 | 71292 | FIO ISOLADO PVC 750 V, No. 4 MM2 | 109.04 | M | 0 | 0 | 0
6.14 | 70645 | CAIXA DE PASSAGEM METALICA 15X15X12 CM | 1 | UND. | 0 | 0 | 0
6.15 | 70648 | CAIXA DE PASSAGEM METALICA 40X40X15 CM | 1 | UND. | 0 | 0 | 0
6.16 | 71431 | INTERRUPTOR PARALELO SIMPLES (1 SECAO) | 1 | UND. | 0 | 0 | 0
6.17 | 71440 | INTERRUPTOR SIMPLES (1 SECAO) | 4 | UND. | 0 | 0 | 0
6.18 | 71441 | INTERRUPTOR SIMPLES (2 SECOES) | 2 | UND. | 0 | 0 | 0
6.19 | 72380 | TAMPA CEGA CONDULETE PVC 1/2" OU 3/4" | 1 | UND. | 0 | 0 | 0
6.20 | 72430 | TAMPA CONDULETE PVC P/1 INTERRUPTOR DE 1 SECAO | 15 | UND. | 0 | 0 | 0
6.21 | 72435 | TAMPA CONDULETE PVC P/2 INTERRUP.1 SECAO JUNTOS | 17 | UND. | 0 | 0 | 0
6.22 | 72440 | TAMPA CONDULETE PVC P/2 INTER.1 SECAO SEPARADOS | 25 | UND. | 0 | 0 | 0
6.24 | 71443 | INTERRUPTOR SIMPLES 1 SEÇÃO E 1 TOMADA HEXAGONAL 2P + T - 10A CONJUGADOS | 15 | UND. | 0 | 0 | 0
6.26 | 72579 | TOMADA HEXAGONAL DUPLA 2P + T - 10A - 250V | 25 | UND. | 0 | 0 | 0
6.27 | 72578 | TOMADA HEXAGONAL 2P + T - 10A - 250V | 13 | UND. | 0 | 0 | 0
6.17 | 72585 | TOMADA HEXAGONAL 2P + T - 20A - 250V | 2 | UND. | 0 | 0 | 0
6.18 | 71411 | INTERRUPTOR 1 SECAO LINHA X | 1 | UND. | 0 | 0 | 0
6.19 | 71412 | INTERRUPTOR 2 SECOES LINHA X | 5 | UND. | 0 | 0 | 0
6.20 | 72430 | TAMPA CONDULETE PVC P/1 INTERRUPTOR DE 1 SECAO | 1 | UND. | 0 | 0 | 0
6.21 | 72435 | TAMPA CONDULETE PVC P/2 INTERRUP.1 SECAO JUNTOS | 5 | UND. | 0 | 0 | 0
6.22 | 71171 | DISJUNTOR MONOPOLAR DE 10 A 30-A | 28 | UND. | 0 | 0 | 0
6.24 | 71175 | DISJUNTOR TRIPOLAR DE 60 A 100-A | 1 | UND. | 0 | 0 | 0
6.26 | 71184 | DISPOSITIVO DE PROTEÇÃO CONTRA SURTOS (D.P.S.) 275V DE 8 A 40KA | 15 | UND. | 0 | 0 | 0
6.27 | 71450 | INTERRUPTOR DIFERENCIAL RESIDUAL (D.R.) BIPOLAR DE 25A-30mA | 11 | UND. | 0 | 0 | 0
6.17 | 71195 | ELETRODUTO PVC FLEXÍVEL - MANGUEIRA CORRUGADA - DIAM. 1" | 111.52 | M | 0 | 0 | 0
6.18 | 71194 | ELETRODUTO PVC FLEXÍVEL - MANGUEIRA CORRUGADA - DIAM. 3/4" | 423.07 | M | 0 | 0 | 0
6.19 | 71201 | ELETRODUTO DE PVC RIGIDO DIAMETRO 3/4" | 46.03 | M | 0 | 0 | 0
6.20 | 71197 | ELETRODUTO PVC FLEXÍVEL - MANGUEIRA CORRUGADA - DIAM. 1 1/2" | 37.91 | M | 0 | 0 | 0
6.21 | 71199 | ELETRODUTO PVC FLEXÍVEL - MANGUEIRA CORRUGADA - DIAM. 3" | 54.1 | M | 0 | 0 | 0
6.22 | 70747 | CALHA FLUORESCENTE DE EMBUTIR 2 X 16 OU 2 X 20 W | 6 | UND. | 0 | 0 | 0
6.24 | 70748 | CALHA FLUORESCENTE DE EMBUTIR 2 X 32 OU 2 X 40 W | 2 | UND. | 0 | 0 | 0
6.26 | 71660 | LUMINARIA CIRCULAR COM VIDRO P/QUADRA 400 W, P/BASE E-40 | 4 | UND. | 0 | 0 | 0
6.27 | 72120 | PROJETOR CIRCULAR COM VIDRO (ATE 400 W) BASE E-40 | 4 | UND. | 0 | 0 | 0
6.17 | 72238 | REATOR AFP V.METALICO 400 W | 4 | UND. | 0 | 0 | 0
6.18 | 72255 | REATOR ELETRONICO AFP 2 X 20 W | 6 | UND. | 0 | 0 | 0
6.19 | 72257 | REATOR ELETRONICO AFP 2 X 40 W | 2 | UND. | 0 | 0 | 0
6.20 | 71680 | LUMINARIA DE EMBUTIR P/LÂMPADA COMPACTA ELETRÔNICA 1X26W C/SOQ. | 14 | UND. | 0 | 0 | 0
6.21 | 72341 | SOQUETE ANTIVIBRATORIO P/LAMP.FLUORESCENTE | 32 | UND. | 0 | 0 | 0
6.22 | 72360 | SPOT SIMPLES | 14 | UND. | 0 | 0 | 0
6.24 | 71527 | LAMPADA VAPOR METALICO OVOIDE 400 W | 4 | UND. | 0 | 0 | 0
6.26 | 71566 | LAMPADA COMPACTA ELETRÔNICA 11 W | 36 | UND. | 0 | 0 | 0
6.27 | 71577 | LAMPADA COMPACTA ELETRÔNICA 25/26 W | 2 | UND. | 0 | 0 | 0
6.17 | 71564 | LAMPADA COMPACTA ELETRÔNICA 9 W | 7 | UND. | 0 | 0 | 0
6.18 | 71530 | LAMPADA FLUORESCENTE DE 20 W. | 20 | UND. | 0 | 0 | 0
6.19 | 71531 | LAMPADA FLUORESCENTE DE 40 W. | 4 | UND. | 0 | 0 | 0
6.20 | 70233 | ARMACAO SECUNDARIA LEVE 4 ELEMENTOS | 1 | UND. | 0 | 0 | 0
6.21 | 70204 | ALCA PREFORMADA DE DISTRIBUICAO | 1 | UND. | 0 | 0 | 0
6.22 | 70501 | CABECOTE DE LIGA DE ALUMINIO DIAM. 1" | 2 | UND. | 0 | 0 | 0
6.24 | 70920 | CINTA DE ACO GALVANIZADO DIAM.190 MM | 4 | UND. | 0 | 0 | 0
6.26 | 71380 | HASTE REV.COBRE(COPPERWELD) 3/4" X 2,40 M C/CONECTOR | 1 | UND. | 0 | 0 | 0
6.27 | 71481 | ISOLADOR ROLDANA PORCELANA 76 X 79 | 5 | UND. | 0 | 0 | 0
6.17 | 71991 | POSTE SIMPLES CÔNICO CONTÍNUO, CIRCULAR, RETO, COM DIÂMETRO NOMINAL DE 60MM NA EXTREMIDADE, GALVANIZADO A FOGO, Hútil= 7 M - ENGASTADO EM CONCRETO COM FCK = 13,5 MPA | 1 | UND. | 0 | 0 | 0
6.18 | 72170 | QUADRO DE DISTRIBUICAO CB 12-E -100A | 3 | UND. | 0 | 0 | 0
6.19 | 72185 | QUADRO DE DISTRIBUICAO CB-20-E - 100A | 1 | UND. | 0 | 0 | 0
6.20 | 70645 | CAIXA DE PASSAGEM METALICA 15X15X12 CM | 1 | UND. | 0 | 0 | 0
6.21 | 72556 | TOMADA LOGICA RJ-45 TIPO KEYSTONE JACK, CAT. 6 | 6 | UND. | 0 | 0 | 0
6.22 | 72596 | TOMADA TELEFONICA LINHA X OU EQUIVALENTE | 2 | UND. | 0 | 0 | 0
6.24 | 72397 | TAMPA CEGA PLÁSTICA 4"X2" COM FURO CENTRAL (PARA TV/SOM...) | 2 | UND. | 0 | 0 | 0
6.26 | 71764 | MÃO FRANCESA SIMPLES LARGURA DE 50 MM | 26 | UND. | 0 | 0 | 0
SUBTOTAL | [6 empty] | 0 | 0
Grupo de Serviço: 170 - Instalações Hidro-Sanitárias
7 | 80000 | INSTALAÇÕES HIDRO-SANITÁRIAS
7.1 | 80500 | L O U C A S E M E T A I S
7.2 | 80501 | V A S O S A N I T A R I O / A C E S S O R I O S
7.3 | 80504 | VASO SANITÁRIO COM CAIXA ACOPLADA 1ª LINHA COMPLETO - S/ ASSENTO | 5 | UND. | 0 | 0 | 0
7.4 | 80510 | ANEL DE VEDAÇÃO PARA VASO SANITÁRIO | 5 | UND. | 0 | 0 | 0
7.5 | 80514 | TUBO DE LIGACAO PVC CROMADO 1.1/2" / ESPUDE - (ENTRADA) | 5 | UND. | 0 | 0 | 0
7.6 | 80520 | CONJUNTO DE FIXACAO P/VASO SANITARIO (PAR) | 5 | CJ | 0 | 0 | 0
7.7 | 80525 | ASSENTO P/VASO SANITÁRIO 2ª LINHA | 5 | UND. | 0 | 0 | 0
7.8 | 80532 | PORTA PAPEL HIGIENICO EM INOX | 5 | UND. | 0 | 0 | 0
7.2 | 80540 | L A V A T O R I O / A C E S S O R I O S
7.3 | 80556 | LIGAÇÃO FLEXÍVEL PVC DIAM.1/2" (ENGATE) | 11 | UND. | 0 | 0 | 0
7.4 | 80564 | SIFAO FLEXIVEL UNIVERSAL ( SANFONADO) EM PVC CROMADO PARA LAVATORIO | 9 | UND. | 0 | 0 | 0
7.5 | 80570 | TORNEIRA PARA LAVATÓRIO DIÂMETRO 1/2" | 11 | UND. | 0 | 0 | 0
7.6 | 80581 | VALVULA P/LAVATORIO PVC DIAMETRO 1" | 11 | UND. | 0 | 0 | 0
7.7 | 80587 | CUBA DE LOUÇA REDONDA DE EMBUTIR | 9 | UND. | 0 | 0 | 0
7.8 | 80650 | P I A / A C E S S O R I O S
7.9 | 80656 | TORNEIRA P/PIA DIAM. 1/2" E 3/4" DE MESA - BICA MÓVEL | 1 | UND. | 0 | 0 | 0
7.10 | 80680 | VALVULA P/PIA TIPO AMERICANA DIÂMETRO 3.1/2" (METAL) | 1 | UND. | 0 | 0 | 0
7.11 | 80689 | CUBA INOX 50X40X20CM E=0,7MM-AÇO 304 | 1 | UND. | 0 | 0 | 0
7.12 | 80672 | SIFAO P/PIA 1.1/2"X2" PVC CROMADO | 1 | UND. | 0 | 0 | 0
7.13 | 80720 | F I L T R O / C H U V E I R O
7.14 | 80721 | CHUVEIRO ELÉTRICO EM PVC COM BRAÇO METÁLICO | 1 | UND. | 0 | 0 | 0
7.15 | 80732 | PORTA TOALHA EM INOX (HASTE) | 1 | UND. | 0 | 0 | 0
7.16 | 80742 | SABONETEIRA EM PVC | 11 | UND. | 0 | 0 | 0
7.17 | 80800 | T A N Q U E S / T O R N E I R A S J A R D I M S
7.18 | 80806 | TANQUE DE AÇO INOX - CHAPA 0,7MM | 2 | UND. | 0 | 0 | 0
7.18 | 80803 | TANQUE MARMORE/GRANITO SINTÉTICO 1 BATEDOR | 2 | UND. | 0 | 0 | 0
7.19 | 80810 | TORNEIRA DE PAREDE DIAM. 1/2" E 3/4" P/TANQUE | 2 | UND. | 0 | 0 | 0
7.20 | 80820 | SIFAO P/TANQUE 1" X 1.1/2" - PVC | 4 | UND. | 0 | 0 | 0
7.21 | 80831 | VÁLVULA PARA TANQUE PVC | 2 | UND. | 0 | 0 | 0
7.22 | 80900 | R E G I S T R O S
7.23 | 80902 | REGISTRO DE GAVETA BRUTO DIAMETRO 3/4" | 3 | UND. | 0 | 0 | 0
7.24 | 80903 | REGISTRO DE GAVETA BRUTO DIAMETRO 1" | 4 | UND. | 0 | 0 | 0
7.25 | 80926 | REGISTRO DE GAVETA C/CANOPLA DIAMETRO 3/4" | 3 | UND. | 0 | 0 | 0
7.26 | 80927 | REGISTRO DE GAVETA C/CANOPLA DIAMETRO 1" | 2 | UND. | 0 | 0 | 0
7.27 | 80946 | REGISTRO DE PRESSÃO C/CANOPLA DIAMETRO 3/4" | 1 | UND. | 0 | 0 | 0
7.28 | 81000 | AGUA FRIA
7.29 | 81001 | T U B O S DE P V C S O L D A V E L
7.30 | 81003 | TUBO SOLDAVEL PVC MARROM DIAMETRO 25 mm | 107.579 | M | 0 | 0 | 0
7.31 | 81004 | TUBO SOLDAVEL PVC MARROM DIAMETRO 32 mm | 86.2639 | M | 0 | 0 | 0
7.32 | 81040 | A D A P T A D O R E S DE P V C S O L D A V E L
7.33 | 81041 | ADAPTAD.PVC SOLD.LONGO C/FLANGES LIVRES P/CX.DAGUA 25X3/4" | 2 | UND. | 0 | 0 | 0
7.34 | 81056 | ADAPTADOR SOLD.C/FLANGES LIVRES P/CX.DAGUA 32X1" | 1 | UND. | 0 | 0 | 0
7.35 | 81066 | ADAPTAD.SOLD.CURTO C/BOLSA E ROSCA P/REG.25X3/4" | 18 | UND. | 0 | 0 | 0
7.36 | 81067 | ADAPTAD.SOLD.CURTO C/BOLSA E ROSCA P/REG.32X1" | 13 | UND. | 0 | 0 | 0
7.37 | 81100 | L U V A S DE P V C
7.38 | 81102 | LUVA SOLDAVEL DIAMETRO 25 mm | 16 | UND. | 0 | 0 | 0
7.39 | 81103 | LUVA SOLDAVEL DIAMETRO 32 mm | 3 | UND. | 0 | 0 | 0
7.40 | 81122 | LUVA DE REDUCAO SOLDAVEL DIAMETRO 32 X 25 mm | 7 | UND. | 0 | 0 | 0
7.41 | 81131 | LUVA SOLDAVEL C/ROSCA DIAMETRO 25 X 3/4" | 1 | UND. | 0 | 0 | 0
7.42 | 81300 | J O E L H O S
7.43 | 81321 | JOELHO 90 GRAUS SOLDAVEL DIAMETRO 25 MM | 29 | UND. | 0 | 0 | 0
7.44 | 81322 | JOELHO 90 GRAUS SOLDAVEL DIAMETRO 32 MM | 12 | UND. | 0 | 0 | 0
7.45 | 81360 | JOELHO RED.90 GRAUS SOLD.C/BUCHA LATAO 25X1/2" | 5 | UND. | 0 | 0 | 0
7.46 | 81340 | JOELHO REDUÇÃO 90º SOLDÁVEL 32 MM X 25 MM | 5 | UND. | 0 | 0 | 0
7.47 | 81369 | JOELHO 90 GRAUS SOLD. C/BUCHA LATAO 25 X 3/4" | 13 | UND. | 0 | 0 | 0
7.48 | 81400 | T E
7.49 | 81402 | TE 90 GRAUS SOLDAVEL DIAMETRO 25 mm | 13 | UND. | 0 | 0 | 0
7.50 | 81403 | TE 90 GRAUS SOLDAVEL DIAMETRO 32 mm | 10 | UND. | 0 | 0 | 0
7.51 | 81421 | TE REDUCAO 90 GRAUS SOLDAVEL 32 X 25 mm | 10 | UND. | 0 | 0 | 0
7.52 | 81535 | C U R V A S
7.53 | 81538 | CURVA 90 GRAUS SOLDAVEL DIAMETRO 32 mm | 17 | UND. | 0 | 0 | 0
7.54 | 81500 | A D E S I V O S
7.55 | 81502 | ADESIVO PLASTICO - BISNAGA 75 G | 4 | UND. | 0 | 0 | 0
7.56 | 81600 | ESGOTO SANITÁRIO
7.57 | 81660 | C O R P O DE C A I X A S I F O N A D A/R A L O
7.58 | 81661 | CORPO CX. SIFONADA DIAM. 100 X 100 X 50 | 2 | UND. | 0 | 0 | 0
7.59 | 81663 | CORPO CX. SIFONADA DIAM. 150 X 150 X 50 | 1 | UND. | 0 | 0 | 0
7.60 | 81664 | CORPO CX. SIFONADA DIAM. 150 X 185 X 75 | 3 | UND. | 0 | 0 | 0
7.61 | 81691 | CORPO RALO SIFONADO QUADRADO 100 X 53 X 40 | 13 | UND. | 0 | 0 | 0
7.62 | 81700 | CURVAS
7.63 | 81701 | CURVA 45 GRAUS DIAMETRO 40 MM | 17 | UND. | 0 | 0 | 0
7.64 | 81550 | CURVA 45º DIAMETRO 50 MM | 7 | UND. | 0 | 0 | 0
7.65 | 81551 | CURVA 45 GRAUS SOLDAVEL DIAMETRO 75 MM | 2 | UND. | 0 | 0 | 0
7.66 | 81702 | CURVA 45 GRAUS DIAMETRO 100 MM | 2 | UND. | 0 | 0 | 0
7.67 | 81730 | CURVA 90 GRAUS CURTA DIAM. 40 MM | 14 | UND. | 0 | 0 | 0
7.68 | 81733 | CURVA 90 GRAUS CURTA DIAM. 100 MM | 3 | UND. | 0 | 0 | 0
7.69 | 81736 | CURVA 90 GRAUS LONGA DIAM. 75 MM | 5 | UND. | 0 | 0 | 0
7.70 | 81750 | G R E L H A S
7.71 | 81751 | GRELHA QUADRADA ACO INOX ROTATIVO DIAM.100 MM | 4 | UND. | 0 | 0 | 0
7.72 | 81752 | GRELHA QUADRADA ACO INOX ROTATIVO DIAM.150 MM | 4 | UND. | 0 | 0 | 0
7.73 | 81792 | GRELHA REDONDA CROMADA DIAM.100 MM | 11 | UND. | 0 | 0 | 0
7.74 | 81810 | D I V E R S O S
7.75 | 81819 | BOMBA SUBMERSA VIBRATÓRIA | 1 | UND. | 0 | 0 | 0
7.76 | 81825 | CAIXA DE PASSAGEM 60 X 60 CM SEM TAMPA | 6 | UND. | 0 | 0 | 0
7.77 | 81826 | TAMPA EM CONCRETO ARMADO 25 MPA E=5CM PARA A CAIXA DE PASSAGEM 60X60CM | 6 | UND. | 0 | 0 | 0
7.78 | 81850 | CAIXA DE GORDURA 50 l. CONCRETO PADRÃO AGETOP IMPERMEABILIZADA | 1 | UND. | 0 | 0 | 0
7.79 | 81828 | CAIXA DE AREIA 60X60CM FUNDO DE BRITA COM GRELHA METÁLICA FERRO CHATO PADRÃO AGETOP | 3 | UND. | 0 | 0 | 0
7.80 | 81861 | CAIXA DAGUA POLIETILENO 1000 LTS. C/TAMPA | 1 | UND. | 0 | 0 | 0
7.81 | 81880 | RES.METALICO TAÇA AÇO PATINÁVEL-V=5M3-COL.SEC.H=6M+FUNDAÇÃO+LOGOTIPO | 1 | UND. | 0 | 0 | 0
7.82 | 81867 | FOSSA SEPTICA 3000 LITROS COM IMPERMEABILIZAÇÃO | 1 | UND. | 0 | 0 | 0
7.83 | 81874 | SUMIDOURO COM DIÂMETRO=1,60M E PROFUNDIDADE=4,50 M | 1 | UND. | 0 | 0 | 0
7.84 | 81885 | TERMINAL DE VENTILACAO DIAMETRO 50 MM | 2 | UND. | 0 | 0 | 0
7.85 | 81889 | TORNEIRA BOIA DIAMETRO 1" (25 MM ) | 2 | UND. | 0 | 0 | 0
7.86 | 81920 | J O E L H O S
7.87 | 81924 | JOELHO 45 GRAUS DIAMETRO 100 MM | 2 | UND. | 0 | 0 | 0
7.88 | 81936 | JOELHO 90 GRAUS DIAMETRO 50 MM | 7 | UND. | 0 | 0 | 0
7.89 | 81923 | JOELHO 45 GRAUS DIAMETRO 75 MM | 2 | UND. | 0 | 0 | 0
7.90 | 81938 | JOELHO 90 GRAUS DIAMETRO 100 MM | 5 | UND. | 0 | 0 | 0
7.91 | 81927 | JOELHO 90 GRAUS C/ANEL 40 mm | 4 | UND. | 0 | 0 | 0
7.92 | 81960 | J U N C O E S
7.93 | 81970 | JUNCAO SIMPLES DIAMETRO 50 X 50 MM | 2 | UND. | 0 | 0 | 0
7.94 | 81972 | JUNCAO SIMPLES DIAMETRO 75 X 75 MM | 1 | UND. | 0 | 0 | 0
7.95 | 81973 | JUNCAO SIMPLES DIAM. 100 X 50 MM | 4 | UND. | 0 | 0 | 0
7.96 | 81975 | JUNCAO SIMPLES DIAM. 100 X 100 MM | 2 | UND. | 0 | 0 | 0
7.97 | 82200 | T E
7.98 | 82201 | TE 90 GRAUS DIAMETRO 40 MM - ESGOTO | 9 | UND. | 0 | 0 | 0
7.99 | 82230 | TE SANITARIO DIAMETRO 50 X 50 MM | 2 | UND. | 0 | 0 | 0
7.100 | 82231 | TE SANITARIO DIAMETRO 75 X 50 MM | 1 | UND. | 0 | 0 | 0
7.101 | 82300 | T U B O S
7.102 | 82301 | TUBO SOLD.P/ESGOTO DIAM. 40 MM | 70.32 | M | 0 | 0 | 0
7.103 | 82302 | TUBO SOLD. P/ESGOTO DIAM. 50 MM | 2.63 | M | 0 | 0 | 0
7.104 | 82303 | TUBO SOLDAVEL P/ESGOTO DIAM.75 MM | 78.78 | M | 0 | 0 | 0
7.105 | 82304 | TUBO SOLDAVEL P/ESGOTO DIAM. 100 MM | 81.39 | M | 0 | 0 | 0
7.106 | 85000 | INCENDIOS
7.107 | 85006 | EXTINTOR MULTI USO EM PO A B C (6 KG) - CAPACIDADE EXTINTORA 3A 20BC | 3 | UND. | 0 | 0 | 0
SUBTOTAL | [6 empty] | 0 | 0
Grupo de Serviço: 172 - Alvenarias e Divisórias
8 | 100000 | ALVENARIAS E DIVISÓRIAS
8.1 | 100160 | ALVENARIA DE TIJOLO FURADO 1/2 VEZ 14X29X9 - 6 FUROS - ARG. (1CALH:4ARML+100KG DE CI/M3) | 774.6385 | M2 | 0 | 0 | 0
8.2 | 100320 | DIVISORIA DE GRANITO POLIDO | 4.94 | M2 | 0 | 0 | 0
SUBTOTAL | [6 empty] | 0 | 0
Grupo de Serviço: 174 - Impermeabilização
9. | 120000 | IMPERMEABILIZACAO
9.1 | 121001 | IMPERMEABILIZAÇÃO-REBAIXO BANHEIRO COM 4 DEMÃOS DE EMULSÃO ASFÁLTICA | 108.0885 | M2 | 0 | 0 | 0
SUBTOTAL | [6 empty] | 0 | 0
Grupo de Serviço: 176 - Estruturas de Madeira
10. | 140000 | ESTRUTURA DE MADEIRA
10.1 | 140200 | EST.MAD.TELHA FIBROCIM. COM APOIOS EM LAJES/VIGAS OU PAREDES(SOMENTE TERÇAS ) C/FERRAGENS | 287.74 | M2 | 0 | 0 | 0
SUBTOTAL | [6 empty] | 0 | 0
Grupo de Serviço: 177 - Estruturas Metálicas
11. | 140000 | ESTRUTURAS METÉLICAS
11.1 | 150204 | ESTRUTURA METÁLICA CONVENCIONAL EM AÇO TIPO MR-250 / ASTM A36 COM FUNDO ANTICORROSIVO | 418.82 | KG | 0 | 0 | 0
SUBTOTAL | [6 empty] | 0 | 0
Grupo de Serviço: 178 - Coberturas
12 | 160000 | COBERTURAS
12.1 | 160502 | CUMEEIRA P/TELHA ONDULADA OU EQUIV | 16.1 | M | 0 | 0 | 0
12.2 | 160501 | COBERTURA C/TELHA ONDULADA OU EQUIV. | 287.74 | M2 | 0 | 0 | 0
12.3 | 160906 | COB.C/TELHA FIBER-GLASS C/VÉU PROTEÇÃO/ACESSÓRIOS-1MM | 50.05 | M2 | 0 | 0 | 0
12.4 | 160601 | CALHA DE CHAPA GALVANIZADA (20 x20 x30) | 24.528 | M2 | 0 | 0 | 0
12.5 | 160602 | RUFO DE CHAPA GALVANIZADA | 88.02 | M | 0 | 0 | 0
12.6 | 160603 | RUFO DE CHAPA GALVANIZADA | 8.9946 | M2 | 0 | 0 | 0
SUBTOTAL | [6 empty] | 0 | 0
Grupo de Serviço: 179 - Esquadrias Madeira
12 | 170000 | ESQUADRIAS DE MADEIRA
12.1 | 170102 | PORTA LISA 70x210 C/PORTAL E ALISAR S/FERRAGENS | 1 | UND. | 0 | 0 | 0
12.2 | 170103 | PORTA LISA 80x210 C/PORTAL E ALISAR S/FERRAGENS | 6 | UND. | 0 | 0 | 0
12.3 | 170110 | PORTA LISA 90X210 COM PORTAL E ALISAR SEM FERRAGENS | 7 | UND. | 0 | 0 | 0
12.4 | 170107 | FOLHA DE PORTA LISA 60/70/80X210 | 2 | UND. | 0 | 0 | 0
12.5 | 170112 | FOLHA DE PORTA LISA 90 X 210 | 1 | UND. | 0 | 0 | 0
SUBTOTAL | [6 empty] | 0 | 0
Grupo de Serviço: 180 - Esquadrias Metálicas
13 | 180000 | ESQUADRIAS METÁLICAS
13.1 | 180401 | ESQ.DE CORRER CHAPA/VIDRO J9/J10/J12/J13 C/FERRAGENS | 11.8 | M2 | 0 | 0 | 0
13.2 | 180404 | ESQUADRIA BASCULANTE EM CHAPA J17, J18 e J19 C/FERRAGENS | 0.48 | M2 | 0 | 0 | 0
13.3 | 180103 | PORTA DE ABRIR ALUMÍNIO NATURAL EM VENEZIANA C/FERRAGENS (M.O.FAB.INC.MAT.) | 9.6 | M2 | 0 | 0 | 0
13.4 | 180204 | PORTA CORTA FOGO COMPLETA | 1 | UND. | 0 | 0 | 0
13.5 | 180508 | PORTA ABRIR/VIDRO (2) FOLHAS PF-9 C/FERRAGENS | 2.73 | M2 | 0 | 0 | 0
13.6 | 180302 | PORTAO DE FERRO REDONDO PT-6 C/ FERRANGES | 9.1 | M2 | 0 | 0 | 0
13.7 | 180710 | ALÇAPÃO FORMATO COIFA EM CHAPA VINCADA Nº. 18 H=(10+2)CM, C/ALÇAS E PORTA CADEADOS (INCLUSIVE CADEADOS Nº. 30) | 0.32 | M2 | 0 | 0 | 0
13.8 | 180313 | GRADE DE FRENTE/TUBO DE AÇO COM ESTACA D=25CM ARMADA - GF-2 | 50.17 | M2 | 0 | 0 | 0
13.9 | 180280 | PORTAO TELA/TUBO FoGo PT1/PT2 C/FERRAGENS | 9.48 | M2 | 0 | 0 | 0
13.10 | 180701 | ESCADA TIPO MARINHEIRO COM GUARDA CORPO PADRÃO AGETOP ( H > 3M ) | 3.4 | M | 0 | 0 | 0
13.11 | 180318 | GUARDA BICICLETAS | 3 | M | 0 | 0 | 0
SUBTOTAL | [6 empty] | 0 | 0
Grupo de Serviço: 181 - Vidros
14 | 190000 | VIDROS
14.1 | 190102 | VIDRO LISO 4 MM - COLOCADO | 18.76 | M2 | 0 | 0 | 0
14.2 | 190201 | VIDRO TEMPERADO 10 MM - COLOCADO | 5.81 | M2 | 0 | 0 | 0
SUBTOTAL | [6 empty] | 0 | 0
Grupo de Serviço: 182 - Revestimento de Paredes
15 | 200000 | REVESTIMENTOS DE PAREDES
15.1 | 200499 | REBOCO PAULISTA A-14 (1CALH:4ARMLC+100kgCI/M3) | 1297.7272 | M2 | 0 | 0 | 0
15.2 | 201302 | REVESTIMENTO COM CERÂMICA | 119.8308 | M2 | 0 | 0 | 0
15.3 | 200101 | CHAPISCO COMUM | 1422.128 | M2 | 0 | 0 | 0
15.4 | 200201 | EMBOÇO (1CI:4 ARML) | 119.8308 | M2 | 0 | 0 | 0
SUBTOTAL | [6 empty] | 0 | 0
Grupo de Serviço: 183 - Forros
16 | 210000 | FORROS
16.1 | 210503 | FORRO DE GESSO SOB LAJE PREMOLDADA | 174.51 | M2 | 0 | 0 | 0
SUBTOTAL | [6 empty] | 0 | 0
Grupo de Serviço: 184 - Revestimento de Piso
17 | 220000 | REVESTIMENTOS DE PISO
17.1 | 220104 | PISO EM CONCRETO DESEMPENADO ESPESSURA = 7 CM 1:2,5:3,5 | 155.2562 | M2 | 0 | 0 | 0
17.2 | 220309 | PISO EM CERÂMICA PEI-5 COM CONTRAPISO (1CI:3ARML) E ARGAMASSA COLANTE | 192.95 | M2 | 0 | 0 | 0
17.3 | 220310 | RODAPÉ DE CERÂMICA COM ARGAMASSA COLANTE | 324.32 | M | 0 | 0 | 0
17.4 | 270232 | PAVIMENTO INTERTRAVADO ESPESSURA DE 6CM E FCK = 35 MPA | 33.57 | M2 | 0 | 0 | 0
17.5 | 220107 | LASTRO DE BRITA PARA PISO - (OBRAS CIVIS) | 8 | M3 | 0 | 0 | 0
SUBTOTAL | [6 empty] | 0 | 0
Grupo de Serviço: 185 - Ferragens
18 | 230000 | FERRAGENS
18.1 | 230207 | CANTONEIRA GRANDE P/DIVISORIAS | 12 | UND. | 0 | 0 | 0
18.2 | 230172 | BARRA PARA PORTADOR DE NECESSIDADES ESPECIAIS - P.N.E. "B6" PADRÃO AGETOP | 4 | UND. | 0 | 0 | 0
18.3 | 230102 | FECH.(ALAV.) LAFONTE 6236 I /8766- I18 IMAB OU EQUIV. | 9 | UND. | 0 | 0 | 0
18.4 | 230101 | FECH.(ALAV.) LAFONTE 6236 E/8766- E17 IMAB OU EQUIV. | 7 | UND. | 0 | 0 | 0
18.5 | 230104 | FECH. TIPO BICO DE PAPAGAIO (1222 LAFONTE/1161 E - 30 IMAB) OU EQUIV. | 3 | UND. | 0 | 0 | 0
18.6 | 230110 | FECHO FIO REDONDO 4" ZINCADO PARAFUSADO | 15 | UND. | 0 | 0 | 0
18.7 | 230201 | DOBRADICA 3" x 3 1/2" FERRO POLIDO | 60 | UND. | 0 | 0 | 0
SUBTOTAL | [6 empty] | 0 | 0
Grupo de Serviço: 187 - Administração - Mensalistas
19 | 250000 | ADMINISTRAÇÃO - MENSALISTAS
19.1 | 250103 | ENCARREGADO - (OBRAS CIVIS) | 1232 | H | 0 | 0 | 0
19.2 | 250104 | VIGIA DE OBRAS (DIURNO) - (OBRAS CIVIS) | 448 | H | 0 | 0 | 0
19.3 | 250111 | VIGIA DE OBRAS - (NOTURNO) - OBRAS CIVIS | 1372 | H | 0 | 0 | 0
SUBTOTAL | [6 empty] | 0 | 0
Grupo de Serviço: 188 - Pintura
20 | 260000 | PINTURA
20.1 | 261000 | PINTURA LATEX ACRILICA 2 DEMAOS C/SELADOR | 1298.0431 | M2 | 0 | 0 | 0
20.2 | 261550 | PINT.ESMALTE SINT.PAREDES - 2 DEM.C/SELADOR | 178.97 | M2 | 0 | 0 | 0
20.3 | 261502 | PINT.ESMALTE S/ANTICOR 2 DEMAOS | 76.05 | M2 | 0 | 0 | 0
20.4 | 261602 | PINT.ESMALTE/ESQUAD.FERRO C/FUNDO ANTICOR | 51.525 | M2 | 0 | 0 | 0
SUBTOTAL | [6 empty] | 0 | 0
Grupo de Serviço: 189 - Diversos
21 | 270000 | DIVERSOS
21.1 | 270702 | ALAMBRADO COM POSTE DE CONCRETO E CINTA ARMADA PD. AGETOP | 105.26 | M | 0 | 0 | 0
21.2 | 270621 | ALAMBRADO EM TUBO INDUSTRIAL 2"#2,28 E TELA MALHA 4" FIO 12 (QUADRA ESPORTE EXISTENTE) SEM PINTURA | 121.533 | M2 | 0 | 0 | 0
21.3 | 270501 | LIMPEZA FINAL DE OBRA - (OBRAS CIVIS) | 312.26 | M2 | 0 | 0 | 0
21.4 | 271605 | SUPORTE PARA BANCADA EM FERRO "T" 1/8" X 1 1/4" | 14 | UND. | 0 | 0 | 0
21.5 | 270810 | PLACA DE INAUGURACAO ACO ESCOVADO 80 X 60 CM | 1 | UND. | 0 | 0 | 0
21.6 | 270210 | PLANTIO GRAMA ESMERALDA PLACA C/ M.O. IRRIG., ADUBO,TERRA VEGETAL (O.C.) A | 149.83 | M2 | 0 | 0 | 0
21.7 | 270211 | ABERTURA DE CAVA 60X60X60CM C/ ADUBAÇÃO E PLANTIO DE FOLHAGEM,ARBUSTO, ÁRVORE OU PALMEIRA C/ H=0,50 A 0,70M - EXCLUSO O C | 10 | UND. | 0 | 0 | 0
21.8 | 271608 | BANCADA DE GRANITO C/ESPELHO | 11.3 | M2 | 0 | 0 | 0
SUBTOTAL | [6 empty] | 0 | 0
TOTAIS
TOTAL | [6 empty] | 0
BDI (27,30%) | [6 empty] | 0
TOTAL C/ BDI | [6 empty] | 0 | 0

## Memória de Cálculo
PREFEITURA MUICIPAL DE CATALÃO - GO
SECRETARIA DE OBRAS
MEMÓRIA DE CALCULO
RUA BELÉM, S/N, BAIRRO: VILA DONA ERONDINA
OBRA: CENTRO DE CASTRAÇÃO MUNICIPAL
23 DE OUTUBRO DE 2017
OBRA: CENTRO DE CASTRAÇÃO MUNICIPAL
ITEM | DESCRIÇÃO | UNIDADE | QUANTIDADE | MEMÓRIA DE CÁLCULO
Grupo de Serviço: 164 - Serviços Preliminares
1 | SERVIÇOS PRELIMINARES
1.1 | FERRAMENTAS (MANUAIS/ELÉTRICAS) E MATERIAL DE LIMPEZA PERMANENTE DA OBRA - ÁREAS EDIFICADAS/COBERTAS/FECHADAS | M2 | 312.26 | 256,45+35,36+20,45
1.2 | RASPAGEM E LIMPEZA MANUAL DO TERRENO | M2 | 1200 | 40*30
1.3 | BARRACÃO DE OBRAS PADRÃO AGETOP/2014 ( BLOCOS,COBERTURAS,PASSARELAS E MÓVEIS), SEM ALOJAMENTO E LAVANDERIA , COM PINTURA, EM CONSONÂNCIA COM AS NR's, EM ESPECIAL A NR-18, INCLUSO INSTALAÇÕES ELÉTRICAS E HIDROSSANITÁRIAS - ( COM REAPROVEITAMENTO 1 VEZ ). | M2 | 20 | 8*2,5
1.4 | LOCAÇÃO DA OBRA, EXECUÇÃO DE GABARITO SEM REAPROVEITAMENTO, INCLUSO PINTURA (FACE INTERNA DO RIPÃO 5CM) E PIQUETE COM TESTEMUNHA | M2 | 312.26 | 256,45+35,36+20,45
1.5 | REVESTIMENTO DE POCOS (CISTERNA) C/TUBOS (ABERTURA) | M | 60
1.6 | LAJE CIRCULAR PARA POÇOS (CISTERNA) COM ENCABEÇAMENTO | UND. | 1 | -
1.7 | PLACA DE OBRA EM CHAPA METÁLICA 26 COM PINTURA, AFIXADA EM CAVALETES DE MADEIRA DE LEI (VIGOTAS 6X12CM) - PADRÃO AGETOP | M2 | 3 | 1,5*2
Grupo de Serviço: 165 - Transportes
2 | TRANSPORTES
2.1 | TRANSPORTE DE ENTULHO EM CAÇAMBA ESTACIONÁRIA INCLUSO A CARGA MANUAL | M3 | 15 | 5*3
Grupo de Serviço: 166 - Serviços em Terra
3 | SERVIÇO EM TERRA
3.1 | ESCAVACAO MANUAL DE VALAS < 1 MTS. (OBRAS CIVIS) | M3 | 8.8608 | 0,2*0,3*147,68
3.2 | APILOAMENTO MECÂNICO | M2 | 312.26 | 256,45+35,36+20,45
3.3 | REGULARIZAÇÃO DO TERRENO SEM APILOAMENTO COM TRANSPORTE MANUAL DA TERRA ESCAVADA | M2 | 312.26 | 256,45+35,36+20,45
Grupo de Serviço: 167 - Fundações e Sondagens
4 | FUNDAÇÕES E SONDAGENS
4.1 | ESTACA A TRADO DIAM.30 CM SEM FERRO | M | 159 | 114+30+15
4.1.1 | Clínica | M | 114 | 38*3
4.1.2 | Canil | M | 30 | 12*2,5
4.1.3 | Gatil | M | 15 | 6*2,5
4.2 | ESCAVACAO MANUAL DE VALAS (SAPATAS/BLOCOS) | M3 | 5.3725 | 35*(0,5*0,5*0,5) + 1*(2,1*0,5*0,95)
4.3 | APILOAMENTO (BLOCOS/SAPATAS) | M2 | 24.568 | (35*0,5*0,5)+(147,68*0,1)
4.5 | FORMA TABUA PINHO P/FUNDACOES U=3V - (OBRAS CIVIS) | M2 | 39.94 | (35*0,5*0,5*4)+(2*2,1*0,95)+(2*0,5*0,95)
4.6 | ACO CA-60 - 5,0 MM - (OBRAS CIVIS) | KG | 190.7 | 136,3+36,3+18,1
4.6.1 | Blocos Clínica + Arranque dos Pilares | KG | 136.3 | 111,3+25
4.6.2 | Blocos Canil + Arranque dos Pilares | KG | 36.3 | 31,9+4,4
4.6.3 | Blocos Gatil + Arranque dos Pilares | KG | 18.1 | 15,9+2,2
4.8 | ACO CA 50-A - 8,0 MM (5/16") - (OBRAS CIVIS) | KG | 6 | 6
4.9 | ACO CA-50A - 10,0 MM (3/8") - (OBRAS CIVIS) | KG | 322.5 | 235,6+57,5+29,40
4.9.1 | Blocos Clínica + Arranque dos Pilares | KG | 235.6 | 120,6+115
4.9.2 | Blocos Canil + Arranque dos Pilares | KG | 57.5 | 30,4+27,1
4.9.3 | Blocos Gatil + Arranque dos Pilares | KG | 29.4 | 14,7+14,7
4.10 | PREPARO COM BETONEIRA E TRANSPORTE MANUAL DE CONCRETO FCK=25 MPA | M3 | 9.52 | 14,29+3,82+1,91
4.10.1 | Clínica Blocos | M3 | 6.94 | (6+0,94)
4.10.2 | Canil Blocos | M3 | 1.72 | (1,57+0,15)
4.10.3 | Gatil Blocos | M3 | 0.86 | (0,78+0,08)
4.11 | LANÇAMENTO/APLICAÇÃO/ADENSAMENTO DE CONCRETO EM FUNDAÇÃO- (O.C.) | M3 | 9.52 | 14,29+3,82+1,91
4.11.1 | Clínica Blocos | M3 | 6.94 | (6+0,94)
4.11.2 | Canil Blocos | M3 | 1.72 | (1,57+0,15)
4.11.3 | Gatil Blocos | M3 | 0.86 | (0,78+0,08)
Grupo de Serviço: 168 - Estrututras
5 | ESTRUTURA
5.1 | VERGA/CONTRAVERGA EM CONCRETO ARMADO FCK = 20 MPA | M3 | 1.9266 | 1,26+0,67
5.1.1 | Vergas (Portas e Janelas) | M3 | 1.2588 | 0,15*0,2*((1,20+0,10+0,10)+0,7+6*(0,8+0,1+0,1)+7*(0,9+0,1+0,)+1,10+2*(0,9+0,1+0,1)+1,3+9*(1,20+0,3+0,3)+3*(0,8+0,3+0,3)+(1,2*0,3+0,3)+(1+0,1+0,1))
5.1.2 | Contravergas (Janelas) | M3 | 0.6678 | 0,2*0,15*((9*(1,20+0,3+0,3)+3*(0,8+0,3+0,3)+(1,2*0,3+0,3)+(1+0,1+0,1))
5.2 | FORMA DE TABUA CINTA BALDRAME U=8 VEZES | M2 | 130.992 | (2*0,3*147,68)+(2*0,3*48,07)+(2*0,3*22,57)
5.3 | FORMA CH.COMPENSADA 12MM-VIGA/PILAR U=4V - (OBRAS CIVIS) | M2 | 265.5497 | 123,21+38,07+17,84+65,96+13,43+7,05
5.3.1 | Vigas Clínica | M2 | 123.2061 | 2*0,324*(16,75+10+14,15+7,85+1,85+5,3+11,5+11,35+9,5+5,75+5,75+5,75+3,6+2,6+2,6+2,6+5,15+4,2+1,5+14,15+(6*4,05)+0,144*((16,75+10+14,15+7,85+1,85+5,3+11,5+11,35+9,5+5,75+5,75+5,75+3,6+2,6+2,6+2,6+5,15+4,2+1,5+14,15+(6*4,05))
5.3.2 | Vigas Canil | M2 | 38.0714 | 2*0,324*(9,74+9,74+9,83+9,91+5*1,77)+0,144*((+9,74+9,74+9,83+9,91+5*1,77)
5.3.3 | Vigas Gatil | M2 | 17.8358 | 2*0,324*(2,84+2,84+7+2,84+7)+0,144*((2,84+2,84+7+2,84+7)
5.3.4 | Pilares Clínica | M2 | 65.9584 | 30*(3,20*0,174+3,20*0,324)+4*(3,20*0,144+3,20*0,324)+5*(3,20*0,24+3,20*0,424)+2*(3,20*0,24)
5.3.5 | Pilares Canil | M2 | 13.428 | 10*(2,5*0,144+2,5*0,324)+2*(1,8*0,24+1,8*0,24)
5.3.6 | Pilares Gatil | M2 | 7.05 | 5*(2,5*0,144+2,5*0,324)+(2,5*0,24+2,5*0,24)
5.4 | ACO CA-60 - 5,0 MM - (OBRAS CIVIS) | KG | 631.5 | 198,70+217,70+215,10
5.4.1 | Pilares Clínica + Canil + Gatil | KG | 198.7 | 153,1+30,4+15,2
5.4.2 | Vigas Baldrames Clínica + Canil + Gatil | KG | 217.7 | (103,5+51,1)+48,4+14,7
5.4.3 | Vigas Aéreas Clínica + Canil + Gatil | KG | 215.1 | (104,9+46,9)+45+18,3
5.5 | ACO CA-50A - 6,3 MM (1/4") - (OBRAS CIVIS) | KG | 4.3 | 2,20+2,10
5.5.1 | Vigas Baldrames Clínica + Canil + Gatil | KG | 2.2 | 0,2+0,6+1,4
5.5.2 | Vigas Aéreas Clínica + Canil + Gatil | KG | 2.1 | 0,2+1,1+0,8
5.6 | ACO CA 50-A - 8,0 MM (5/16") - (OBRAS CIVIS) | KG | 830.2 | 358,40+471,80
5.6.1 | Vigas Baldrames Clínica + Canil + Gatil | KG | 358.4 | (173,4+75,7)+76,3+33
5.6.2 | Vigas Aéreas Clínica + Canil + Gatil | KG | 471.8 | (231,7+128,5)+71,2+40,4
5.7 | ACO CA-50A - 10,0 MM (3/8") - (OBRAS CIVIS) | KG | 595.2 | 495,80+99,40
5.7.1 | Pilares Clínica + Canil + Gatil | KG | 495.8 | 374,2+81,4+40,2
5.7.2 | Vigas Baldrames Clínica | KG | 99.4 | 19,8+79,6
5.8 | PREPARO COM BETONEIRA E TRANSPORTE MANUAL DE CONCRETO FCK=25 MPA | M3 | 25.9 | 7,55+8,55+9,80
5.8.1 | Pilares Clínica + Canil + Gatil | M3 | 7.55 | 5,9+1,1+0,55
5.8.2 | Vigas Baldrames Clínica + Canil + Gatil | M3 | 8.55 | (4,08+2,35)+1,54+0,58
5.8.3 | Vigas Aéreas Clínica + Canil + Gatil | M3 | 9.8 | (4,79+2,89)+1,44+0,68
5.9 | LANÇAMENTO/APLICAÇÃO/ADENSAMENTO MANUAL DE CONCRETO - (O.C.) | M3 | 25.9 | 7,55+8,55+9,80
5.9.1 | Pilares Clínica + Canil + Gatil | M3 | 7.55 | 5,9+1,1+0,55
5.9.2 | Vigas Baldrames Clínica + Canil + Gatil | M3 | 8.55 | (4,08+2,35)+1,54+0,58
5.9.3 | Vigas Aéreas Clínica + Canil + Gatil | M3 | 9.8 | (4,79+2,89)+1,44+0,68
5.10 | FORRO EM LAJE PRE-MOLDADA INC.CAPEAMENTO/FERR.DISTRIB./ ESCORAMENTO E FORMA/DESFORMA | M2 | 243.2 | 243.2
Grupo de Serviço: 169 - Instalações Elét./Telefônica/Cabeamento Estruturado
6 | INST. ELÉT./TELEFÔNICA/CABEAMENTO ESTRUTURADO
6.1 | BUCHA E ARRUELA METALICA DIAM. 1" | PR. | 2
6.2 | CAIXA METALICA QUADRADA 4"X4"X2" | UND. | 72
6.3 | CAIXA METALICA OCTOGONAL FUNDO MOVEL,DUPLA 4" | UND. | 26
6.4 | CAIXA 75X75X31 MM LINHA X OU EQUIVALENTE | UND. | 1
6.5 | CONDULETE PVC E 3/4" S/TAMPA | UND. | 6
6.6 | CURVA DE 90 GRAUS DE PVC RIGIDO DIAM. 1" | UND. | 4
6.7 | LUVA PVC ROSQUEAVEL DIAMETRO 1" | UND. | 5
6.8 | ARRUELA LISA D=1/4" | UND. | 4
6.9 | BUCHA DE NYLON S-6 | UND. | 10
6.10 | PARAFUSO P/BUCHA S-6 | UND. | 10
6.11 | FIO ISOLADO PVC 750 V, No. 1,5 MM2 | M | 822.91
6.12 | FIO ISOLADO PVC 750 V, No. 2,5 MM2 | M | 1647.38
6.13 | FIO ISOLADO PVC 750 V, No. 4 MM2 | M | 109.04
6.14 | CAIXA DE PASSAGEM METALICA 15X15X12 CM | UND. | 1
6.15 | CAIXA DE PASSAGEM METALICA 40X40X15 CM | UND. | 1
6.16 | INTERRUPTOR PARALELO SIMPLES (1 SECAO) | UND. | 1
6.17 | INTERRUPTOR SIMPLES (1 SECAO) | UND. | 4
6.18 | INTERRUPTOR SIMPLES (2 SECOES) | UND. | 2
6.19 | TAMPA CEGA CONDULETE PVC 1/2" OU 3/4" | UND. | 1
6.20 | TAMPA CONDULETE PVC P/1 INTERRUPTOR DE 1 SECAO | UND. | 15
6.21 | TAMPA CONDULETE PVC P/2 INTERRUP.1 SECAO JUNTOS | UND. | 17
6.22 | TAMPA CONDULETE PVC P/2 INTER.1 SECAO SEPARADOS | UND. | 25
6.24 | INTERRUPTOR SIMPLES 1 SEÇÃO E 1 TOMADA HEXAGONAL 2P + T - 10A CONJUGADOS | UND. | 15
6.26 | TOMADA HEXAGONAL DUPLA 2P + T - 10A - 250V | UND. | 25
6.27 | TOMADA HEXAGONAL 2P + T - 10A - 250V | UND. | 13
6.28 | INTERRUPTOR 1 SECAO LINHA X | UND. | 1
6.29 | INTERRUPTOR 2 SECOES LINHA X | UND. | 5
6.30 | TAMPA CONDULETE PVC P/1 INTERRUPTOR DE 1 SECAO | UND. | 1
6.31 | TAMPA CONDULETE PVC P/2 INTERRUP.1 SECAO JUNTOS | UND. | 5
6.32 | DISJUNTOR MONOPOLAR DE 10 A 30-A | UND. | 28
6.33 | DISJUNTOR TRIPOLAR DE 60 A 100-A | UND. | 1
6.34 | DISPOSITIVO DE PROTEÇÃO CONTRA SURTOS (D.P.S.) 275V DE 8 A 40KA | UND. | 15
6.35 | INTERRUPTOR DIFERENCIAL RESIDUAL (D.R.) BIPOLAR DE 25A-30mA | UND. | 11
6.36 | ELETRODUTO PVC FLEXÍVEL - MANGUEIRA CORRUGADA - DIAM. 1" | M | 111.52 | 12,70+98,81
6.36.1 | Piso |  | 12.7 | 12.7
6.36.2 | Teto | M | 98.81 | 10,30+2,39+2,07+2,30+1,86+10,78+4,91+2,38+2,40+21,56+10,80+(9*2,36)+5,82
6.37 | ELETRODUTO PVC FLEXÍVEL - MANGUEIRA CORRUGADA - DIAM. 3/4" | M | 423.07 | 29,92+26,10+367,05
6.37.1 | Parede | M | 29.92 | 3,18+2,8+2,74+2,71+2,55+1,63+0,25+1,66+1,70+1,67+1,72+1,70+2,88+1,22+1,51
6.37.2 | Piso | M | 26.1 | 4,85+5,95+15,30
6.37.3 | Teto | M | 367.05 | 367.05
6.38 | ELETRODUTO DE PVC RIGIDO DIAMETRO 3/4" | M | 46.03 | (6*6,64)+6,19
6.39 | ELETRODUTO PVC FLEXÍVEL - MANGUEIRA CORRUGADA - DIAM. 1 1/2" | M | 37.91 | 25,28+12,63
6.39.1 | Teto | M | 25.28 | 4,56+15,29+5,42
6.39.2 | Piso | M | 12.63 | 12.63
6.40 | ELETRODUTO PVC FLEXÍVEL - MANGUEIRA CORRUGADA - DIAM. 3" | M | 54.1 | 23,70+30,40
6.41 | CALHA FLUORESCENTE DE EMBUTIR 2 X 16 OU 2 X 20 W | UND. | 6
6.42 | CALHA FLUORESCENTE DE EMBUTIR 2 X 32 OU 2 X 40 W | UND. | 2
6.43 | LUMINARIA CIRCULAR COM VIDRO P/QUADRA 400 W, P/BASE E-40 | UND. | 4
6.44 | PROJETOR CIRCULAR COM VIDRO (ATE 400 W) BASE E-40 | UND. | 4
6.45 | REATOR AFP V.METALICO 400 W | UND. | 4
6.46 | REATOR ELETRONICO AFP 2 X 20 W | UND. | 6
6.47 | REATOR ELETRONICO AFP 2 X 40 W | UND. | 2
6.48 | LUMINARIA DE EMBUTIR P/LÂMPADA COMPACTA ELETRÔNICA 1X26W C/SOQ. | UND. | 14
6.49 | SOQUETE ANTIVIBRATORIO P/LAMP.FLUORESCENTE | UND. | 32
6.50 | SPOT SIMPLES | UND. | 14
6.51 | LAMPADA VAPOR METALICO OVOIDE 400 W | UND. | 4
6.52 | LAMPADA COMPACTA ELETRÔNICA 11 W | UND. | 36
6.53 | LAMPADA COMPACTA ELETRÔNICA 25/26 W | UND. | 2
6.54 | LAMPADA COMPACTA ELETRÔNICA 9 W | UND. | 7
6.55 | LAMPADA FLUORESCENTE DE 20 W. | UND. | 20
6.56 | LAMPADA FLUORESCENTE DE 40 W. | UND. | 4
6.57 | ARMACAO SECUNDARIA LEVE 4 ELEMENTOS | UND. | 1
6.58 | ALCA PREFORMADA DE DISTRIBUICAO | UND. | 1
6.59 | CABECOTE DE LIGA DE ALUMINIO DIAM. 1" | UND. | 2
6.60 | CINTA DE ACO GALVANIZADO DIAM.190 MM | UND. | 4
6.61 | HASTE REV.COBRE(COPPERWELD) 3/4" X 2,40 M C/CONECTOR | UND. | 1
6.62 | ISOLADOR ROLDANA PORCELANA 76 X 79 | UND. | 5
6.63 | POSTE SIMPLES CÔNICO CONTÍNUO, CIRCULAR, RETO, COM DIÂMETRO NOMINAL DE 60MM NA EXTREMIDADE, GALVANIZADO A FOGO, Hútil= 7 M - ENGASTADO EM CONCRETO COM FCK = 13,5 MPA | UND. | 1
6.64 | QUADRO DE DISTRIBUICAO CB 12-E -100A | UND. | 3
6.65 | QUADRO DE DISTRIBUICAO CB-20-E - 100A | UND. | 1
6.66 | CAIXA DE PASSAGEM METALICA 15X15X12 CM | UND. | 1
6.67 | TOMADA LOGICA RJ-45 TIPO KEYSTONE JACK, CAT. 6 | UND. | 6
6.68 | MÃO FRANCESA SIMPLES LARGURA DE 50 MM | UND. | 26
Grupo de Serviço: 170 - Instalações Hidro-Sanitárias
7 | INSTALAÇÕES HIDRO-SANITÁRIAS
7.1 | L O U C A S E M E T A I S
7.2 | V A S O S A N I T A R I O / A C E S S O R I O S
7.3 | VASO SANITÁRIO COM CAIXA ACOPLADA 1ª LINHA COMPLETO - S/ ASSENTO | UND. | 5
7.4 | ANEL DE VEDAÇÃO PARA VASO SANITÁRIO | UND. | 5
7.5 | TUBO DE LIGACAO PVC CROMADO 1.1/2" / ESPUDE - (ENTRADA) | UND. | 5
7.6 | CONJUNTO DE FIXACAO P/VASO SANITARIO (PAR) | CJ | 5
7.7 | ASSENTO P/VASO SANITÁRIO 2ª LINHA | UND. | 5
7.8 | PORTA PAPEL HIGIENICO EM INOX | UND. | 5
7.2 | L A V A T O R I O / A C E S S O R I O S
7.3 | LIGAÇÃO FLEXÍVEL PVC DIAM.1/2" (ENGATE) | UND. | 11
7.4 | SIFAO FLEXIVEL UNIVERSAL ( SANFONADO) EM PVC CROMADO PARA LAVATORIO | UND. | 9
7.5 | TORNEIRA PARA LAVATÓRIO DIÂMETRO 1/2" | UND. | 11
7.6 | VALVULA P/LAVATORIO PVC DIAMETRO 1" | UND. | 11
7.7 | CUBA DE LOUÇA REDONDA DE EMBUTIR | UND. | 9
7.8 | P I A / A C E S S O R I O S
7.9 | TORNEIRA P/PIA DIAM. 1/2" E 3/4" DE MESA - BICA MÓVEL | UND. | 1
7.10 | VALVULA P/PIA TIPO AMERICANA DIÂMETRO 3.1/2" (METAL) | UND. | 1
7.11 | CUBA INOX 50X40X20CM E=0,7MM-AÇO 304 | UND. | 1
7.12 | SIFAO P/PIA 1.1/2"X2" PVC CROMADO | UND. | 1
7.13 | F I L T R O / C H U V E I R O
7.14 | CHUVEIRO ELÉTRICO EM PVC COM BRAÇO METÁLICO | UND. | 1
7.16 | SABONETEIRA EM PVC | UND. | 11
7.17 | T A N Q U E S / T O R N E I R A S J A R D I M S
7.18 | TANQUE MARMORE/GRANITO SINTÉTICO 1 BATEDOR | UND. | 2
7.19 | TORNEIRA DE PAREDE DIAM. 1/2" E 3/4" P/TANQUE | UND. | 2
7.20 | SIFAO P/TANQUE 1" X 1.1/2" - PVC | UND. | 4
7.21 | VÁLVULA PARA TANQUE PVC | UND. | 2
7.22 | R E G I S T R O S
7.23 | REGISTRO DE GAVETA BRUTO DIAMETRO 3/4" | UND. | 3
7.24 | REGISTRO DE GAVETA BRUTO DIAMETRO 1" | UND. | 4
7.25 | REGISTRO DE GAVETA C/CANOPLA DIAMETRO 3/4" | UND. | 3
7.26 | REGISTRO DE GAVETA C/CANOPLA DIAMETRO 1" | UND. | 2
7.27 | REGISTRO DE PRESSÃO C/CANOPLA DIAMETRO 3/4" | UND. | 1
7.28 | AGUA FRIA
7.29 | T U B O S DE P V C S O L D A V E L
7.30 | TUBO SOLDAVEL PVC MARROM DIAMETRO 25 mm | M | 107.579 | 2,87+1,87+0,0862+2,25+2,25+4,80175+6,42155+0,1724+3,13+2,03+1,45+0,35+0,35+0,45+0,45+0,20+0,20+0,50+0,50+0,30+0,30+0,45+0,45+0,40+19,19985+1,33315+0,63685+0,175+0,1724+0,30+0,63685+0,1412+10,68515+2,4195+0,5402+0,50+0,50+0,50+0,50+0,50+0,50+0,50+0,50+0,50+0,50+0,60+1,20+1,20+0,576+2,341+2,40+0,30+0,40+0,50+2,40+0,70+0,30+0,30+0,60+0,30+0,15+1,10+0,80+1,00+1,43+1,20+2,63+1,20+2,63+0,80+1,43+1,50+0,65+0,30+1,05+0,15+1,75+0,15+0,07
7.31 | TUBO SOLDAVEL PVC MARROM DIAMETRO 32 mm | M | 86.2639 | 1,0025+1,8511+1,84985+1,84875+1,84925+1,8497+1,8507+1,873+1,84985+1,849+1,8914+0,23+0,23+1,20+1,50+0,25+0,20+0,50+0,20+0,70+0,23+0,80+2,50+0,23+1,20+1,50+0,50+0,30+2,33+3,1955+0,4241+1,53345+3,05545+1,2054+1,0631+5,26125+2,3308+4,594485+4,6705+4,70415+1,54385+0,6978+3,18745+2,32375+0,25775+1,87+1,00+0,20+0,75+0,20+0,20+0,30+0,20+0,30+0,20+0,30+0,20+0,30+0,20+0,30+0,30+0,20+0,30+0,20+0,40+1,00+3,13
7.32 | A D A P T A D O R E S DE P V C S O L D A V E L
7.33 | ADAPTAD.PVC SOLD.LONGO C/FLANGES LIVRES P/CX.DAGUA 25X3/4" | UND. | 2
7.34 | ADAPTADOR SOLD.C/FLANGES LIVRES P/CX.DAGUA 32X1" | UND. | 1
7.35 | ADAPTAD.SOLD.CURTO C/BOLSA E ROSCA P/REG.25X3/4" | UND. | 18
7.36 | ADAPTAD.SOLD.CURTO C/BOLSA E ROSCA P/REG.32X1" | UND. | 13
7.37 | L U V A S DE P V C
7.38 | LUVA SOLDAVEL DIAMETRO 25 mm | UND. | 16
7.39 | LUVA SOLDAVEL DIAMETRO 32 mm | UND. | 3
7.40 | LUVA DE REDUCAO SOLDAVEL DIAMETRO 32 X 25 mm | UND. | 7
7.41 | LUVA SOLDAVEL C/ROSCA DIAMETRO 25 X 3/4"
7.42 | J O E L H O S
7.43 | JOELHO 90 GRAUS SOLDAVEL DIAMETRO 25 MM | UND. | 29
7.44 | JOELHO 90 GRAUS SOLDAVEL DIAMETRO 32 MM | UND. | 12
7.45 | JOELHO RED.90 GRAUS SOLD.C/BUCHA LATAO 25X1/2" | UND. | 5
7.46 | JOELHO REDUÇÃO 90º SOLDÁVEL 32 MM X 25 MM | UND. | 5
7.47 | JOELHO 90 GRAUS SOLD. C/BUCHA LATAO 25 X 3/4" | UND. | 13
7.48 | T E
7.49 | TE 90 GRAUS SOLDAVEL DIAMETRO 25 mm | UND. | 13
7.50 | TE 90 GRAUS SOLDAVEL DIAMETRO 32 mm | UND. | 10
7.51 | TE REDUCAO 90 GRAUS SOLDAVEL 32 X 25 mm | UND. | 10
7.52 | C U R V A S
7.53 | CURVA 90 GRAUS SOLDAVEL DIAMETRO 32 mm | UND. | 17
7.54 | A D E S I V O S
7.55 | ADESIVO PLASTICO - BISNAGA 75 G | UND. | 4
7.56 | ESGOTO SANITÁRIO
7.57 | C O R P O DE C A I X A S I F O N A D A/R A L O
7.58 | CORPO CX. SIFONADA DIAM. 100 X 100 X 50 | UND. | 2
7.59 | CORPO CX. SIFONADA DIAM. 150 X 150 X 50 | UND. | 1
7.60 | CORPO CX. SIFONADA DIAM. 150 X 185 X 75 | UND. | 3
7.61 | CORPO RALO SIFONADO QUADRADO 100 X 53 X 40 | UND. | 13
7.62 | CURVAS
7.63 | CURVA 45 GRAUS DIAMETRO 40 MM | UND. | 17
7.64 | CURVA 45º DIAMETRO 50 MM | UND. | 7
7.65 | CURVA 45 GRAUS SOLDAVEL DIAMETRO 75 MM | UND. | 2
7.66 | CURVA 45 GRAUS DIAMETRO 100 MM | UND. | 2
7.67 | CURVA 90 GRAUS CURTA DIAM. 40 MM | UND. | 14
7.68 | CURVA 90 GRAUS CURTA DIAM. 100 MM | UND. | 3
7.69 | CURVA 90 GRAUS LONGA DIAM. 75 MM | UND. | 5
7.70 | G R E L H A S
7.71 | GRELHA QUADRADA ACO INOX ROTATIVO DIAM.100 MM | UND. | 4
7.72 | GRELHA QUADRADA ACO INOX ROTATIVO DIAM.150 MM | UND. | 4
7.73 | GRELHA REDONDA CROMADA DIAM.100 MM | UND. | 11
7.74 | D I V E R S O S
7.76 | CAIXA DE PASSAGEM 60 X 60 CM SEM TAMPA | UND. | 6
7.77 | TAMPA EM CONCRETO ARMADO 25 MPA E=5CM PARA A CAIXA DE PASSAGEM 60X60CM | UND. | 6
7.78 | CAIXA DE GORDURA 50 l. CONCRETO PADRÃO AGETOP IMPERMEABILIZADA | UND. | 1
7.79 | CAIXA DE AREIA 60X60CM FUNDO DE BRITA COM GRELHA METÁLICA FERRO CHATO PADRÃO AGETOP | UND. | 3
7.80 | CAIXA DAGUA POLIETILENO 1000 LTS. C/TAMPA | UND. | 1
7.81 | RES.METALICO TAÇA AÇO PATINÁVEL-V=5M3-COL.SEC.H=6M+FUNDAÇÃO+LOGOTIPO | UND. | 1
7.82 | FOSSA SEPTICA 3000 LITROS COM IMPERMEABILIZAÇÃO | UND. | 1
7.83 | SUMIDOURO COM DIÂMETRO=1,60M E PROFUNDIDADE=4,50 M | UND. | 1
7.84 | TERMINAL DE VENTILACAO DIAMETRO 50 MM | UND. | 2
7.85 | TORNEIRA BOIA DIAMETRO 1" (25 MM ) | UND. | 2
7.86 | J O E L H O S
7.87 | JOELHO 45 GRAUS DIAMETRO 100 MM | UND. | 2
7.88 | JOELHO 90 GRAUS DIAMETRO 50 MM | UND. | 7
7.89 | JOELHO 45 GRAUS DIAMETRO 75 MM | UND. | 2
7.90 | JOELHO 90 GRAUS DIAMETRO 100 MM | UND. | 5
7.91 | JOELHO 90 GRAUS C/ANEL 40 mm | UND. | 4
7.92 | J U N C O E S
7.93 | JUNCAO SIMPLES DIAMETRO 50 X 50 MM | UND. | 2
7.94 | JUNCAO SIMPLES DIAMETRO 75 X 75 MM | UND. | 1
7.95 | JUNCAO SIMPLES DIAM. 100 X 50 MM | UND. | 4
7.96 | JUNCAO SIMPLES DIAM. 100 X 100 MM | UND. | 2
7.97 | T E
7.98 | TE 90 GRAUS DIAMETRO 40 MM - ESGOTO | UND. | 9
7.99 | TE SANITARIO DIAMETRO 50 X 50 MM | UND. | 2
7.100 | TE SANITARIO DIAMETRO 75 X 50 MM | UND. | 1
7.101 | T U B O S
7.102 | TUBO SOLD.P/ESGOTO DIAM. 40 MM | M | 70.32 | 1,93+1,93+0,99+5,14+0,81+0,5+0,25+1,32+0,41+2,47+0,25+0,6+0,58+6,22+0,69+0,26+1,84+1,03+1,66+1,6+0,34+0,26+0,7+0,87+0,6+0,43+4,15+1,5+17,91+10*(0,37)+2,88+2,53+0,85+1,2+0,7+1,22
7.103 | TUBO SOLD. P/ESGOTO DIAM. 50 MM | M | 2.63 | 0,7+0,52+0,47+0,28+0,66
7.104 | TUBO SOLDAVEL P/ESGOTO DIAM.75 MM | M | 78.78 | 1,09+16,42+1,19+11,18+7,56+3,21+2*(3,4)+4*(3,2)+11,11+4,1+3,32
7.105 | TUBO SOLDAVEL P/ESGOTO DIAM. 100 MM | M | 81.39 | 6,51+4,64+0,95+1,22+11,11+13,54+7,63+4,54+2,12+14,67+4,27+6,2+3,99
7106 | INCENDIOS
7107 | EXTINTOR MULTI USO EM PO A B C (6 KG) - CAPACIDADE EXTINTORA 3A 20BC | UND. | 3
Grupo de Serviço: 172 - Alvenarias e Divisórias
8. | ALVENARIAS E DIVISÓRIAS
8.1 | ALVENARIA DE TIJOLO FURADO 1/2 VEZ 14X29X9 - 6 FUROS - ARG. (1CALH:4ARML+100KG DE CI/M3) | M2 | 774.6385
8.1.1 | Clínica | M2 | 443.328
| Área | M2 | 508.827 | (7,85+14,17+17,10+10,07+5,30+2,54+5,15+1,80+2,15)*3,00+(4,10+1,9+0,15+4,10+1,90+0,15+4,10+2,54+0,15+4,10+1,20+0,15+4,10+3,08+0,15+1,50+1,50+4,10+4,10+2,54+0,15+0,15+4,10+4,10+3,08+3,08+0,15+0,15+0,15+0,15+(1,50+0,15+1,00)*2,00+1,80+0,15+3,08+3,15+3,00+2,54+2,54+0,15+3,80+3,80+3,80+2,50+1,50+1,43+1,20)*3,00+(0,90+0,90)*1,90+(1,9*2,73)
| Desconto de vãos de janelas | M2 | 25.279 | 9,00*(1,20+1,00)+3,00*(0,80*1,80)*3,00*(0,40*0,40)*1,00*(1,20*1,80)+1,00*(1,00*1,00)
| Desconto de vãos de portas | M2 | 40.22 | 1,00*(1,20*2,10)+1,00*(0,70*2,10)+6,00*(0,80*2,10)+7,00*(0,90*2,10)+1,00*(1,10*2,10)+2,00*(0,90*2,10)+1,00*(0,40*0,80)+1,00*(1,30*2,10+2,00*(0,90*2,10)
8.1.2 | Canil | M2 | 186.1125
| Área | M2 | 186.1125 | (1,80+1,80+1,20)*10,00*2,70+3,425*11*1,50
| Desconto de vãos de janelas | M2 | 0 | 0
| Desconto de vãos de portas | M2 | 0 | 0
8.1.3 | Gatil | M2 | 39.522
| Área | M2 | 39.522 | (7,075+2,625+0,15+,015+2,75+1,50)*2,80
| Desconto de vãos de janelas | M2 | 0 | 0
| Desconto de vãos de portas | M2 | 0 | 0
8.2 | Platibanda | M2 | 105.676 | (0,15+18,20+0,15+15,27+0,15+8,25+0,15+2,19+0,15+2,40+0,15+4,60+1,00+2,84+0,15+6,10+0,15+11,17)*1,00+(0,15+1,80+0,15+3,08+3,08)*1,60+(1,80+0,15+0,15+1,60+0,15+1,80+0,15+1,60)*2,60
8.3 | DIVISORIA DE GRANITO POLIDO | M2 | 4.94
| Perímetro | M2 | 11.76 | (1,90+1,90+0,90+0,90)*2,10
| Desconto de vãos de portas | M2 | 6.82 | 2,00*(0,80*1,90)+2*(0,90*2,10)
Grupo de Serviço: 174 - Impermeabilização
9 | IMPERMEABILIZAÇÃO
9.1 | IMPERMEABILIZAÇÃO-REBAIXO BANHEIRO COM 4 DEMÃOS DE EMULSÃO ASFÁLTICA | M2 | 108.0885
9.1.1 | WC Masculino
| Piso | M2 | 7.79 | -
| Parede | M2 | 2.22 | 0,20*(4,10+1,90+4,10+1,00)
9.1.2 | WC Feminino
| Piso | M2 | 7.79 | -
| Parede | M2 | 2.22 | 0,20*(4,10+1,90+4,10+1,00)
9.1.3 | Enfermaria contagiosa
| Piso | M2 | 12.63 | -
| Parede | M2 | 2.692 | 0,20*(4,10+3,08+4,10+2,18)
9.1.4 | Enfermaria não contagiosa
| Piso | M2 | 12.63 | -
| Parede | M2 | 2.692 | 0,20*(4,10+3,08+4,10+2,18)
9.1.5 | Copa/Cozinha
| Piso | M2 | 5.38 | -
| Parede | M2 | 3.418 | 0,20*(1,85+2,54)+1,00*2,54
9.1.6 | Centro cirúrgico
| Piso | M2 | 9.4 | -
| Parede | M2 | 2.09 | 0,20*(3,80+2,50+2,65+1,50)
9.1.7 | Sala de esterealização
| Piso | M2 | 5.05 | -
| Parede | M2 | 4.1205 | 0,20*(2,01*2,50*4,10)
9.1.8 | Sala de expurgo
| Piso | M2 | 5.05 | -
| Parede | M2 | 0.692 | 0,20*(2,01+1,45)
9.1.9 | Vestiário funcionários
| Piso | M2 | 5.22 | -
| Parede | M2 | 4.132 | 0,20*(2,94+2,94+0,63)+1,00*(0,70+0,70+1,43)
9.1.10 | Lavanderia
| Piso | M2 | 3.68 | -
| Parede | M2 | 2.59 | 0,20*(1,50+2,45+1,50)+1,00*1,50
9.1.11 | Área de serviço
| Piso | M2 | 4.25 | -
| Parede | M2 | 0.4 | 0,20*2,00
9.1.12 | Jardim de inverno
| Parede | M2 | 1.952 | 0,20*(3,08+1,80+3,08+1,80)
Grupo de Serviço: 176 - Estrutura de Madeira
10 | ESTRUTURAS DE MADEIRA
10.1 | EST.MAD.TELHA FIBROCIM. COM APOIOS EM LAJES/VIGAS OU PAREDES(SOMENTE TERÇAS ) C/FERRAGENS | M2 | 287.74 | 217,77+43,54+23,49
10.1.1 | Clínica | M2 | 220.71 | -
10.1.2 | Canil | M2 | 43.54 | -
10.1.3 | Gatil | M2 | 23.49 | -
Grupo de Serviço: 177 - Estruturas Metálicas
11 | ESTRUTURAS METÁLICAS
11.1 | ESTRUTURA METÁLICA CONVENCIONAL EM AÇO TIPO MR-250 / ASTM A36 COM FUNDO ANTICORROSIVO | KG | 418.82 | (10*3*6,1)+(20*2,8*1,27)+(6,1*(13,5+13,5))
11.1.1 | Colunas Perfil U 3" Duplo Soldado | KG | 183 | 10*3*6,1
11.1.2 | Terças Barra Chata 2" | KG | 71.12 | 20*2,8*1,27
11.1.3 | VIga Perfil U 3" Simples | KG | 164.7 | 6,1*(13,5+13,5)
Grupo de Serviço: 178 - Coberturas
12 | COBERTURAS
12.1 | CUMEEIRA P/TELHA ONDULADA OU EQUIV | M | 16.1 | 5,70+10,40
12.2 | COBERTURA C/TELHA ONDULADA OU EQUIV. | M2 | 287.74 | -
| Clínica | M2 | 220.71 | -
| Canil | M2 | 43.54 | -
| Gatil | M2 | 23.49 | -
12.3 | COB.C/TELHA FIBER-GLASS C/VÉU PROTEÇÃO/ACESSÓRIOS-1MM | M2 | 50.05 | (49*0,98)+(7*0,29)
12.4 | CALHA DE CHAPA GALVANIZADA (20 x20 x30) | M2 | 24.528 | (18,18+6,08+2,55+8,23)*0,3+(18,18+6,08+2,55+8,23)*0,2+(18,18+6,08+2,55+8,23)*0,2
12.5 | RUFO DE CHAPA GALVANIZADA | M | 88.02 | -
| Pingadeira Nível 422 | M | 72.38 | (3,00+6,41+11,16+18,51+15,25+8,57+2,34+2,55+4,59)
| Pingadeira Nível 482 | M | 8.24 | (3,23+1,78+3,23)
| Pingadeira Nível 582 | M | 7.4 | (1,92+1,92+1,78+1,78)
12.6 | RUFO DE CHAPA GALVANIZADA | M2 | 8.9946 | (2,75+0,39+2,54+5,29+5,29+2,39+2,10+4,44+0,70+0,39+4,30+7,34+7,34+2,08)*0,19
Grupo de Serviço: 179 - Esquadrias Madeira
13 | ESQUADRIAS DE MADEIRA
13.1 | PORTA LISA 70x210 C/PORTAL E ALISAR S/FERRAGENS | UND. | 1
13.2 | PORTA LISA 80x210 C/PORTAL E ALISAR S/FERRAGENS | UND. | 6
13.3 | PORTA LISA 90X210 COM PORTAL E ALISAR SEM FERRAGENS | UND. | 7
13.4 | FOLHA DE PORTA LISA 60/70/80X210 | UND. | 2
13.5 | FOLHA DE PORTA LISA 90 X 210 | UND. | 1
Grupo de Serviço: 180 - Esquadrias Metálicas
14 | ESQUADRIAS METÁLICAS
14.1 | ESQ.DE CORRER CHAPA/VIDRO J9/J10/J12/J13 C/FERRAGENS | M2 | 11.8 | (9,00*1,20*1,00)+(1,00*1,00*1,00)
14.2 | ESQUADRIA BASCULANTE EM CHAPA J17, J18 e J19 C/FERRAGENS | M2 | 0.48 | 3,00*0,40*0,40
14.3 | PORTA DE ABRIR ALUMÍNIO NATURAL EM VENEZIANA C/FERRAGENS (M.O.FAB.INC.MAT.) | M2 | 9.6 | (2,00*1,44)+(2,00*1,89)+(2,00*0,70*2,10)
14.4 | PORTA CORTA FOGO COMPLETA | UND. | 1 | -
14.5 | PORTA ABRIR/VIDRO (2) FOLHAS PF-9 C/FERRAGENS | M2 | 2.73 | 1,00*1,30*2,10
14.6 | PORTAO DE FERRO REDONDO PT-6 C/ FERRANGES | M2 | 9.1 | 3,5*2,6
14.7 | ALÇAPÃO FORMATO COIFA EM CHAPA VINCADA Nº. 18 H=(10+2)CM, C/ALÇAS E PORTA CADEADOS (INCLUSIVE CADEADOS Nº. 30) | M2 | 0.32 | 1,00*0,40*0,80
14.8 | GRADE DE FRENTE/TUBO DE AÇO COM ESTACA D=25CM ARMADA - GF-2 | M2 | 50.17 | (8,4+3,2+2,7+3)*2,9
14.9 | PORTAO TELA/TUBO FoGo PT1/PT2 C/FERRAGENS | M2 | 9.48 | (1,5*10*0,52)+(2,1*0,8)
14.10 | ESCADA TIPO MARINHEIRO COM GUARDA CORPO PADRÃO AGETOP ( H > 3M ) | M | 3.4 | -
14.11 | GUARDA BICICLETAS | M | 3 | -
Grupo de Serviço: 181 - Vidros
15 | VIDROS
15.1 | VIDRO LISO 4 MM - COLOCADO | M2 | 18.76 | 9,00*1,20*1,00+3,00*0,40*0,40+1,00*1,20*1,80+1,00*1,00*1,00+3,00*0,80*1,80
15.2 | VIDRO TEMPERADO 10 MM - COLOCADO | M2 | 5.81 | 1,00*1,30*2,10+1,00*2,20*1,40
Grupo de Serviço: 182 - Revestimento de Paredes
16 | REVESTIMENTOS DE PAREDES
16.1 | REBOCO PAULISTA A-14 (1CALH:4ARMLC+100kgCI/M3) | M2 | 1297.7272
Clínica
16.1.1 | Recepção | M2 | 35.6358 | (3,30+4,25+2,31+3,95+2,15+1,5)*2,73-(3,00*(0,80*1,80))+(1,20*1,00)+(1,30*2,10)+(2,00*(0,90*2,10))
| Comprimento | M | 17.46 | (3,30+4,25+2,31+3,95+2,15+1,50)
| Altura | M | 2.73 | 2.73
| Desconto de vãos de portas e janelas | M2 | 12.03 | (3,00*(0,80*1,80))+(1,20*1,00)+(1,30*2,10)+(2,00*(0,90*2,10))
16.1.2 | Consultório1 | M2 | 33.1644 | ((2,00*2,54)+(4,10*2,00))*2,73-((1,20*10)+(0,90*2,10))
| Comprimento | M | 13.28 | (2,00*2,54)+(4,10*2,00)
| Comprimento | M | 2.73 | 2.73
| Desconto de vãos de portas e janelas | M2 | 3.09 | (1,20*1,00)+(0,90*2,10)
16.1.3 | Consultório 2 | M2 | 33.1644 | ((2,00*2,54)+(4,10*2,00))*2,73-((1,20*10)+(0,90*2,10))
| Comprimento | M | 13.28 | (2,00*2,54)+(4,10*2,00)
| Altura | M | 2.73 | 2.73
| Desconto de vãos de portas e janelas | M2 | 3.09 | (1,20*1,00)+(0,90*2,10)
16.1.4 | Circ. | M2 | 87.7758 | (39,91+1,2+1,35)*2,73-((7*0,9*2,1)+(1,1*2,1)+(4*0,8*2,1)+(1,2*1,8)+(1,2*1)+(1,2*2,1))
| Comprimento | M | 42.46 | 39,91+1,20+1,35
| Altura | M | 2.73 | 2.73
| Desconto de vãos de portas e janelas | M2 | 28.14 | (7,00*0,90*2,10)+(1,10*2,10)+(4,00*0,80*2,10)+(1,20*1,80)+(1,20*1,00)+(1,20*2,10)
16.1.5 | Estoque medicamentos | M2 | 26.258 | ((2,00*4,10)+(2,00*1,20))*2,73-((1,00*1,00)+(0,80*2,10))
| Comprimento | M | 10.6 | (2,00*4,10)+(2,00*1,20)
| Altura | M | 2.73 | 2.73
| Desconto de vãos de portas e janelas | M2 | 2.68 | (1,00*1,00)+(0,80*2,10)
16.1.6 | Enfermaria contagiosa | M2 | 36.1128 | ((2,00*4,10)+(2,00*3,08))*2,73-(0,90*2,10)+(1,20*1,00)
| Comprimento | M | 14.36 | (2,00*4,10)+(2,00*3,08)
| Altura | M | 2.73 | 2.73
| Desconto de vãos de portas e janelas | M2 | 3.09 | (0,90*2,10)+(1,20*1,00)
16.1.7 | Enfermaria não contagiosa | M2 | 36.1128 | ((2,00*4,10)+(2,00*3,08))*2,73-(0,90*2,10)+(1,20*1,00)
| Comprimento | M | 14.36 | (2,00*4,10)+(2,00*3,08)
| Altura | M | 2.73 | 2.73
| Desconto de vãos de portas e janelas | M2 | 3.09 | (0,90*2,10)+(1,20*1,00)
16.1.8 | DML | M2 | 14.7 | (4,00*1,50)*2,73-(0,80*2,10)
| Comprimento | M | 6 | (4,00*1,50)
| Altura | M | 2.73 | 2.73
| Desconto de vãos de portas e janelas | M2 | 1.68 | 0,80*2,10
16.1.9 | Área de serviço | M2 | 12.6525 | (4,25+1,00)*2,73-(0,80*2,100
| Comprimento | M | 5.25 | (4,25+1,00)
| Altura | M | 2.73 | 2.73
| Desconto de vãos de portas e janelas | M2 | 1.68 | 0,80*2,10
16.1.10 | Sala de expurgo | M2 | 21.7245 | (2,05+2,05+2,65+1,90)*2,73-(0,90*2,10)
| Comprimento | M | 8.65 | (2,05+2,05+2,65+1,90)
| Altura | M | 2.73 | 2.73
| Desconto de vãos de portas e janelas | M2 | 1.89 | (0,90*2,10)
16.1.11 | Sala de esterilização | M2 | 23.3645 | (2,05+2,05+2,65+1,90)*2,73-(0,50*0,50)
| Comprimento | M | 8.65 | (2,05+2,05+2,65+1,90)
| Altura | M | 2.73 | 2.73
| Desconto de vãos de portas e janelas | M2 | 0.25 | 0,50*0,50
16.1.12 | Jardim de inverno | M2 | 19.3548 | ((3,08*2,00)+(1,3*2,00))*2,73-((2,00*1,20*1,00)+(1,20*1,80))
| Comprimento | M | 8.76 | (3,08*2,00)+(1,3*2,00)
| Altura | M | 2.73 | 2.73
| Desconto de vãos de portas e janelas | M2 | 4.56 | (2,00*1,20*1,00)+(1,20*1,80)
16.1.13 | Coordenação/ Apoio ADM | M2 | 27.3684 | ((3,00*2,00)+(2,54*2,00))*2,73-((1,20*1,00)+(0,80*2,10))
| Comprimento | M | 11.08 | (3,00*2,00)+(2,54*2,00)
| Altura | M | 2.73 | 2.73
| Desconto de vãos de portas e janelas | M2 | 2.88 | (1,20*1,00)+(0,80*2,10)
16.1.14 | Copa/Cozinha | M2 | 6.8004 | 7,08*(2,73-1,6)-(1,2*1)
| Comprimento | M | 7.08 | 7.08
| Altura | M | 1.13 | (2,73-1,60)
| Desconto de vãos de portas e janelas | M2 | 1.2 | (1,20*1,00)
16.1.15 | Sala de assepsia | M2 | 19.95 | ((2,00*2,50)+(2,00*1,50))*2,73-(0,90*2,10)
| Comprimento | M | 8 | (2,00*2,50)+(2,00*1,50)
| Altura | M | 2.73 | 2.73
| Desconto de vãos de portas e janelas | M2 | 1.89 | (0,90*2,10)
16.1.16 | DML Cirurgico | M2 | 12.18 | ((2,00*1,50)+(2,00*1,00))*2,73-(0,70*2,10)
| Comprimento | M | 5 | (2,00*1,50)+(2,00*1,00)
| Altura | M | 2.73 | 2.73
| Desconto de vãos de portas e janelas | M2 | 1.47 | (0,70*2,10)
16.1.18 | Centro cirurgico | M2 | 30.618 | (2,00*2,50+2,00*3,80)*2,73-(2,00*0,90*2,10)
| Comprimento | M | 12.6 | (2,00*2,50+2,00*3,80)
| Altura | M | 2.73 | 2.73
| Desconto de vãos de portas e janelas | M2 | 3.78 | (2,00*0,90*2,10)
16.1.18 | Pré e pós operatório | M2 | 26.819 | ((2,00*3,15)+(2,00*2,50))*2,73-((0,90*2,10)+(0,90*2,10)+(0,50*0,50))
| Comprimento | M | 11.3 | (2,00*3,15)+(2,00*2,50)
| Altura | M | 2.73 | 2.73
| Desconto de vãos de portas e janelas | M2 | 4.03 | (0,90*2,10)+(0,90*2,10)+(0,50*0,50)
16.1.19 | Sala de suporte tecnico | M2 | 15.288 | ((2,00)+(4,00*0,90))*2,73
| Comprimento | M | 5.6 | (2,00)+(4,00*0,90)
| Altura | M | 2.73 | 2.73
| Desconto de vãos de portas e janelas | M2 | 0 | 0
16.1.20 | Parede externa | M2 | 174.143 | (68,07*2,90)-((2,00*0,80*1,80)+(3,00*0,40*0,40)+(7,00*1,20*1,00)+(1,00*1,00)+(0,90*2,10)+(2,00*0,80*2,10)+(1,20*2,10)+(1,30*2,10))
| Comprimento | M | 68.07 | 68.07
| Altura | M | 2.9 | 2.9
| Desconto de vãos de portas e janelas | M2 | 23.26 | (2,00*0,80*1,80)+(3,00*0,40*0,40)+(7,00*1,20*1,00)+(1,00*1,00)+(0,90*2,10)+(2,00*0,80*2,10)+(1,20*2,10)+(1,30*2,10)
16.1.21. | Depósito de resíduos solidos | M2 | 31.794 | ((4,00*2,10)+(4,00*0,80)+(2,00*1,10))*2,73-(0,86*2,10*2,00+0,87*2,10*2,00)
| Comprimento | M | 13.8 | (4,00*2,10)+(4,00*0,80)+(2,00*1,10)
| Altura | M | 2.73 | 2.73
| Desconto de vãos de portas e janelas | M2 | 5.88 | 0,70*2,10*4,00
16.1.22 | Pergolados | M2 | 36.96 | (0,40*4,22*2,00+0,20*4,22+0,20*3,82)*5,00+(0,40*2,00*1,94+0,200*1,94+2,34*0,20)*5,00
16.2 | Canil | M2 | 279.4876 | 2,852*19,65+2,70*10,00*1,80+1,20*2,00*2,50*10,00+(2,852+2,50)*1,65+((2,70+2,50)*1,65*9,00/2)+0,15*2,50*10,00+3,425*1,60*11+0,15*9,00*2,50
16.3 | Gatil | M2 | 81.9065 | 2,925*2,82+2,625*2,80+7,075*2,80*2,00+2,90*2,80*2,40+1,50*2,40*2,00
16.4 | Platibanda | M2 | 211.352 | (0,15+18,20+0,15+15,27+0,15+8,25+0,15+2,19+0,15+2,40+0,15+4,60+1,00+2,84+0,15+6,10+0,15+11,17)*1,00*2,00+(0,15+1,80+0,15+3,08+3,08)*1,60*2,00+(1,80+0,15+0,15+1,60+0,15+1,80+0,15+1,60)*2,60*2,00
15.2 | REVESTIMENTO COM CERÂMICA | M2 | 119.8308
Clínica
15.2.1 | Copa/Cozinha | M2 | 10.128 | (1,85+2,54+2,69)*1,60-(1,20*1,00)
| Comprimento | M | 7.08 | (1,85+2,54+2,69)
| Altura | M | 1.6 | 1.6
| Desconto de vãos de portas e janelas | M2 | 1.2 | (1,20*1,00)
15.2.2 | Lavanderia interna | M2 | 18.687 | (2,00*1,50+2,00*2,45)*2,73-(1,20*2,10)+(0,80*2,10)
| Comprimento | M | 7.9 | (2,00*1,50+2,00*2,45)
| Altura | M | 2.73 | 2.73
| Desconto de vãos de portas e janelas | M2 | 2.88 | (1,20*1,00)+(0,80*2,10)
15.2.3 | Área de serviço | M2 | 2.88 | 1,80*1,60
| Comprimento | M | 1.8 | 1.8
| Altura | M | 1.6 | 1.6
| Desconto de vãos de portas e janelas | M2 | 0 | 0
15.2.4 | WC femenino | M2 | 30.71 | (2,00*4,10)+(2,00*1,90)*2,73-((0,90*2,10)+(0,40*0,40))
| Comprimento | M | 12 | (2,00*4,10)+(2,00*1,90)
| Altura | M | 2.73 | 2.73
| Desconto de vãos de portas e janelas | M2 | 2.05 | (0,90*2,10)+(0,40*0,40)
15.2.5 | WC masculino | M2 | 30.71 | (2,00*4,10)+(2,00*1,90)*2,73-((0,90*2,10)+(0,40*0,40))
| Comprimento | M | 12 | (2,00*4,10)+(2,00*1,90)
| Altura | M | 2.73 | 2.73
| Desconto de vãos de portas e janelas | M2 | 2.05 | (0,90*2,10)+(0,40*0,40)
15.2.6 | Vestiário funcionarios | M2 | 26.7158 | (2,00*3,80+2,00*1,43)*2,73-(0,40*0,40+0,80*2,10)
| Comprimento | M | 10.46 | (2,00*3,80+2,00*1,43)
| Altura | M | 2.73 | 2.73
| Desconto de vãos de portas e janelas | M2 | 1.84 | (0,40*0,40+0,80*2,10)
15.3 | CHAPISCO COMUM | M2 | 1422.128
Clínica
15.3.1 | Recepção | M2 | 35.6358 | (3,30+4,25+2,31+3,95+2,15+1,5)*2,73-(3,00*(0,80*1,80))+(1,20*1,00)+(1,30*2,10)+(2,00*(0,90*2,10))
| Comprimento | M | 17.46 | (3,30+4,25+2,31+3,95+2,15+1,50)
| Altura | M | 2.73 | 2.73
| Desconto de vãos de portas e janelas | M2 | 12.03 | (3,00*(0,80*1,80))+(1,20*1,00)+(1,30*2,10)+(2,00*(0,90*2,10))
15.3.2 | WC femenino | M2 | 30.71 | (2,00*4,10)+(2,00*1,90)*2,73-((0,90*2,10)+(0,40*0,40))
| Comprimento | M | 12 | (2,00*4,10)+(2,00*1,90)
| Altura | M | 2.73 | 2.73
| Desconto de vãos de portas e janelas | M2 | 2.05 | (0,90*2,10)+(0,40*0,40)
15.3.3 | WC masculino | M2 | 30.71
| Comprimento | M | 12 | (2,00*4,10)+(2,00*1,90)
| Altura | M | 2.73 | 2.73
| Desconto de vãos de portas e janelas | M2 | 2.05 | (0,90*2,10)+(0,40*0,40)
15.3.4 | Consultório1 | M2 | 33.1644 | ((2,00*2,54)+(4,10*2,00))*2,73-((1,20*10)+(0,90*2,10))
| Comprimento | M | 13.28 | (2,00*2,54)+(4,10*2,00)
| Altura | M | 2.73 | 2.73
| Desconto de vãos de portas e janelas | M2 | 3.09 | (1,20*1,00)+(0,90*2,10)
15.3.5 | Consultório 2 | M2 | 33.1644 | ((2,00*2,54)+(4,10*2,00))*2,73-((1,20*10)+(0,90*2,10))
| Comprimento | M | 13.28 | (2,00*2,54)+(4,10*2,00)
| Altura | M | 2.73 | 2.73
| Desconto de vãos de portas e janelas | M2 | 3.09 | (1,20*1,00)+(0,90*2,10)
15.3.6 | Circ. | M2 | 87.7758 | (39,91+1,2+1,35)*2,73-((7*0,9*2,1)+(1,1*2,1)+(4*0,8*2,1)+(1,2*1,8)+(1,2*1)+(1,2*2,1))
| Comprimento | M | 42.46 | 39,91+1,20+1,35
| Altura | M | 2.73 | 2.73
| Desconto de vãos de portas e janelas | M2 | 28.14 | (7,00*0,90*2,10)+(1,10*2,10)+(4,00*0,80*2,10)+(1,20*1,80)+(1,20*1,00)+(1,20*2,10)
15.3.7 | Estoque medicamentos | M2 | 26.258 | ((2,00*4,10)+(2,00*1,20))*2,73-((1,00*1,00)+(0,80*2,10))
| Comprimento | M | 10.6 | (2,00*4,10)+(2,00*1,20)
| Altura | M | 2.73 | 2.73
| Desconto de vãos de portas e janelas | M2 | 2.68 | (1,00*1,00)+(0,80*2,10)
15.3.8 | Enfermaria contagiosa | M2 | 36.1128 | ((2,00*4,10)+(2,00*3,08))*2,73-(0,90*2,10)+(1,20*1,00)
| Comprimento | M | 14.36 | (2,00*4,10)+(2,00*3,08)
| Altura | M | 2.73 | 2.73
| Desconto de vãos de portas e janelas | M2 | 3.09 | (0,90*2,10)+(1,20*1,00)
15.3.9 | Enfermaria não contagiosa | M2 | 36.1128 | ((2,00*4,10)+(2,00*3,08))*2,73-(0,90*2,10)+(1,20*1,00)
| Comprimento | M | 14.36 | (2,00*4,10)+(2,00*3,08)
| Altura | M | 2.73 | 2.73
| Desconto de vãos de portas e janelas | M2 | 3.09 | (0,90*2,10)+(1,20*1,00)
15.3.10 | Lavanderia interna | M2 | 18.687 | (2,00*1,50+2,00*2,45)*2,73-(1,20*2,10)+(0,80*2,10)
| Comprimento | M | 7.9 | (2,00*1,50+2,00*2,45)
| Altura | M | 2.73 | 2.73
| Desconto de vãos de portas e janelas | M2 | 2.88 | (1,2*1)+(0,8*2,1)
15.3.11 | DML | M2 | 14.7 | (4,00*1,50)*2,73-(0,80*2,10)
| Comprimento | M | 6 | (4,00*1,50)
| Altura | M | 2.73 | 2.73
| Desconto de vãos de portas e janelas | M2 | 1.68 | 0,80*2,10
15.3.12 | Área de serviço | M2 | 12.6525 | (4,25+1,00)*2,73-(0,80*2,100
| Comprimento | M | 5.25 | (4,25+1,00)
| Altura | M | 2.73 | 2.73
| Desconto de vãos de portas e janelas | M2 | 1.68 | 0,80*2,10
15.3.13 | Sala de expurgo | M2 | 21.7245 | (2,05+2,05+2,65+1,90)*2,73-(0,90*2,10)
| Comprimento | M | 8.65 | (2,05+2,05+2,65+1,90)
| Altura | M | 2.73 | 2.73
| Desconto de vãos de portas e janelas | M2 | 1.89 | (0,90*2,10)
15.3.14 | Sala de esterilização | M2 | 23.3645 | (2,05+2,05+2,65+1,90)*2,73-(0,50*0,50)
| Comprimento | M | 8.65 | (2,05+2,05+2,65+1,90)
| Altura | M | 2.73 | 2.73
| Desconto de vãos de portas e janelas | M2 | 0.25 | 0,50*0,50
15.3.15 | Jardim de inverno | M2 | 19.3548 | ((3,08*2,00)+(1,3*2,00))*2,73-((2,00*1,20*1,00)+(1,20*1,80))
| Comprimento | M | 8.76 | (3,08*2,00)+(1,3*2,00)
| Altura | M | 2.73 | 2.73
| Desconto de vãos de portas e janelas | M2 | 4.56 | (2,00*1,20*1,00)+(1,20*1,80)
15.3.16 | Coordenação/ Apoio ADM | M2 | 27.3684 | ((3,00*2,00)+(2,54*2,00))*2,73-((1,20*1,00)+(0,80*2,10))
| Comprimento | M | 11.08 | (3,00*2,00)+(2,54*2,00)
| Altura | M | 2.73 | 2.73
| Desconto de vãos de portas e janelas | M2 | 2.88 | (1,20*1,00)+(0,80*2,10)
15.3.17 | Copa/Cozinha | M2 | 18.1284 | (7,08*2,73)-(1,2*1)
| Comprimento | M | 7.08 | 7.08
| Altura | M | 2.73 | 2.73
| Desconto de vãos de portas e janelas | M2 | 1.2 | (1,20*1,00)
15.3.18 | Vestiário funcionarios | M2 | 26.7158 | (2,00*3,80+2,00*1,43)*2,73-(0,40*0,40+0,80*2,10)
| Comprimento | M | 10.46 | (2,00*3,80+2,00*1,43)
| Altura | M | 2.73 | 2.73
| Desconto de vãos de portas e janelas | M2 | 1.84 | (0,40*0,40+0,80*2,10)
15.3.19 | Sala de assepsia | M2 | 19.95 | ((2,00*2,50)+(2,00*1,50))*2,73-(0,90*2,10)
| Comprimento | M | 8 | (2,00*2,50)+(2,00*1,50)
| Altura | M | 2.73 | 2.73
| Desconto de vãos de portas e janelas | M2 | 1.89 | (0,90*2,10)
15.3.20 | DML Cirurgico | M2 | 12.18 | ((2,00*1,50)+(2,00*1,00))*2,73-(0,70*2,10)
| Comprimento | M | 5 | (2,00*1,50)+(2,00*1,00)
| Altura | M | 2.73 | 2.73
| Desconto de vãos de portas e janelas | M2 | 1.47 | (0,70*2,10)
15.3.21 | Centro cirurgico | M2 | 30.618 | (2,00*2,50+2,00*3,80)*2,73-(2,00*0,90*2,10)
| Comprimento | M | 12.6 | (2,00*2,50+2,00*3,80)
| Altura | M | 2.73 | 2.73
| Desconto de vãos de portas e janelas | M2 | 3.78 | (2,00*0,90*2,10)
15.3.22 | Pré e pós operatório | M2 | 26.819 | ((2,00*3,15)+(2,00*2,50))*2,73-((0,90*2,10)+(0,90*2,10)+(0,50*0,50))
| Comprimento | M | 11.3 | (2,00*3,15)+(2,00*2,50)
| Altura | M | 2.73 | 2.73
| Desconto de vãos de portas e janelas | M2 | 4.03 | (0,90*2,10)+(0,90*2,10)+(0,50*0,50)
15.3.23 | Sala de suporte tecnico | M2 | 15.288 | ((2,00)+(4,00*0,90))*2,73
| Comprimento | M | 5.6 | (2,00)+(4,00*0,90)
| Altura | M | 2.73 | 2.73
| Desconto de vãos de portas e janelas | M2 | 0 | 0
15.3.24 | Parede externa | M2 | 174.143 | (68,07*2,90)-((2,00*0,80*1,80)+(3,00*0,40*0,40)+(7,00*1,20*1,00)+(1,00*1,00)+(0,90*2,10)+(2,00*0,80*2,10)+(1,20*2,10)+(1,30*2,10))
| Comprimento | M | 68.07 | 68.07
| Altura | M | 2.9 | 2.9
| Desconto de vãos de portas e janelas | M2 | 23.26 | (2,00*0,80*1,80)+(3,00*0,40*0,40)+(7,00*1,20*1,00)+(1,00*1,00)+(0,90*2,10)+(2,00*0,80*2,10)+(1,20*2,10)+(1,30*2,10)
15.3.25 | Depósito de resíduos solidos | M2 | 31.794 | ((4,00*2,10)+(4,00*0,80)+(2,00*1,10))*2,73-(0,86*2,10*2,00+0,87*2,10*2,00)
| Comprimento | M | 13.8 | (4,00*2,10)+(4,00*0,80)+(2,00*1,10)
| Altura | M | 2.73 | 2.73
| Desconto de vãos de portas e janelas | M2 | 5.88 | 0,70*2,10*4,00
15.3.26 | Pergolados | M2 | 36.96 | (0,40*4,22*2,00+0,20*4,22+0,20*3,82)*5,00+(0,40*2,00*1,94+0,200*1,94+2,34*0,20)*5,00
15.3.27 | Canil | M2 | 279.4876 | 2,852*19,65+2,70*10,00*1,80+1,20*2,00*2,50*10,00+(2,852+2,50)*1,65+((2,70+2,50)*1,65*9,00/2)+0,15*2,50*10,00+3,425*1,60*11+0,15*9,00*2,50
15.3.28 | Gatil | M2 | 81.9065 | 2,925*2,82+2,625*2,80+7,075*2,80*2,00+2,90*2,80*2,40+1,50*2,40*2,00
15.3.29 | Platibanda | M2 | 211.352 | (0,15+18,20+0,15+15,27+0,15+8,25+0,15+2,19+0,15+2,40+0,15+4,60+1,00+2,84+0,15+6,10+0,15+11,17)*1,00*2,00+(0,15+1,80+0,15+3,08+3,08)*1,60*2,00+(1,80+0,15+0,15+1,60+0,15+1,80+0,15+1,60)*2,60*2,00
15.4 | EMBOÇO (1CI:4 ARML) | M2 | 119.8308
Clínica
15.4.1 | Copa/Cozinha | M2 | 10.128 | (1,85+2,54+2,69)*1,60-(1,20*1,00)
| Comprimento | M | 7.08 | (1,85+2,54+2,69)
| Altura | M | 1.6 | 1.6
| Desconto de vãos de portas e janelas | M2 | 1.2 | (1,20*1,00)
15.4.2 | Lavanderia interna | M2 | 18.687 | (2,00*1,50+2,00*2,45)*2,73-(1,20*2,10)+(0,80*2,10)
| Comprimento | M | 7.9 | (2,00*1,50+2,00*2,45)
| Altura | M | 2.73 | 2.73
| Desconto de vãos de portas e janelas | M2 | 2.88 | (1,20*1,00)+(0,80*2,10)
15.4.3 | Lavanderia externa | M2 | 2.88 | 1,80*1,60
| Comprimento | M | 1.8 | 1.8
| Altura | M | 1.6 | 1.6
| Desconto de vãos de portas e janelas | M2 | 0 | 0
15.4.4 | WC femenino | M2 | 30.71 | (2,00*4,10)+(2,00*1,90)*2,73-((0,90*2,10)+(0,40*0,40))
| Comprimento | M | 12 | (2,00*4,10)+(2,00*1,90)
| Altura | M | 2.73 | 2.73
| Desconto de vãos de portas e janelas | M2 | 2.05 | (0,90*2,10)+(0,40*0,40)
15.4.5 | WC masculino | M2 | 30.71 | (2,00*4,10)+(2,00*1,90)*2,73-((0,90*2,10)+(0,40*0,40))
| Comprimento | M | 12 | (2,00*4,10)+(2,00*1,90)
| Altura | M | 2.73 | 2.73
| Desconto de vãos de portas e janelas | M2 | 2.05 | (0,90*2,10)+(0,40*0,40)
15.4.6 | Vestiário funcionarios | M2 | 26.7158 | (2,00*3,80+2,00*1,43)*2,73-(0,40*0,40+0,80*2,10)
| Comprimento | M | 10.46 | (2,00*3,80+2,00*1,43)
| Altura | M | 2.73 | 2.73
| Desconto de vãos de portas e janelas | M2 | 1.84 | (0,40*0,40+0,80*2,10)
Grupo de Serviço: 183 - Forros
16 | FORROS
16.1 | FORRO DE GESSO SOB LAJE PREMOLDADA | M2 | 174.51 | 10,41+10,41+12,63+23,77+7,79+7,79+13,04+1,5+5,22+12,63+4,97+7,2+4,92+3,23+5,05+7,62+2,25+4,25+9,4+3,75+5,05+7,95+3,68
Grupo de Serviço: 184 - Revestimento de Piso
17 | REVESTIMENTOS DE PISO
17.1 | PISO EM CONCRETO DESEMPENADO ESPESSURA = 7 CM 1:2,5:3,5 | M2 | 155.2562
| Clinica |  | 5.9662 | 1,72+6,00*1,20*0,30+3,14*1,50*1,50/4,00+1,60*0,10*2,00
| Garagem |  | 59.69
| Canil |  | 89.6 | 10,00*6,21+10,00*2,75
17.2 | PISO EM CERÂMICA PEI-5 COM CONTRAPISO (1CI:3ARML) E ARGAMASSA COLANTE | M2 | 192.95
| Clinica |  | 174.51 | 10,41+10,41+12,63+23,77+7,79+7,79+13,04+1,5+5,22+12,63+4,97+7,2+4,92+3,23+5,05+7,62+2,25+4,25+9,4+3,75+5,05+7,95+3,68
| Gatil |  | 18.44 | 18.44
17.3 | RODAPÉ DE CERÂMICA COM ARGAMASSA COLANTE | M | 324.32
| Clinica |  | 302.15 | 13,28+13,28+14,36+42,02+12+12+14,5+5+10,16+14,36+8,92+11,48+10,6+7,78+6,75+9,1+13,48+6+9,76+10,5+5,72+14,5+8+9,1+11,6+7,9
| Gatil |  | 22.17 | 22.17
17.4 | PAVIMENTO INTERTRAVADO ESPESSURA DE 6CM E FCK = 35 MPA | M2 | 45.05
17.5 | LASTRO DE BRITA PARA PISO - (OBRAS CIVIS) | M2 | 8 | 200*0,04
Grupo de Serviço: 185 - Ferragens
18 | FERRAGENS
18.1 | CANTONEIRA GRANDE P/DIVISORIAS | UND. | 12
18.2 | BARRA PARA PORTADOR DE NECESSIDADES ESPECIAIS - P.N.E. "B6" PADRÃO AGETOP | UND. | 4
18.3 | FECH.(ALAV.) LAFONTE 6236 I /8766- I18 IMAB OU EQUIV. | UND. | 9
18.4 | FECH.(ALAV.) LAFONTE 6236 E/8766- E17 IMAB OU EQUIV. | UND. | 7
18.5 | FECH. TIPO BICO DE PAPAGAIO (1222 LAFONTE/1161 E - 30 IMAB) OU EQUIV. | UND. | 3
18.6 | FECHO FIO REDONDO 4" ZINCADO PARAFUSADO | UND. | 15
| Clinica |  | 4
| Canil |  | 10
| Gatil |  | 1
18.7 | DOBRADICA 3" x 3 1/2" FERRO POLIDO | UND. | 60
Grupo de Serviço: 187 - Administração - Mensalistas
18 | ADMINISTRAÇÃO - MENSALISTAS
18.1 | ENCARREGADO - (OBRAS CIVIS) | H | 1232 | 8*22*7
18.2 | VIGIA DE OBRAS (DIURNO) - (OBRAS CIVIS) | H | 448 | 8*2*4*7
18.3 | VIGIA DE OBRAS - (NOTURNO) - OBRAS CIVIS | H | 1372 | 7*7*4*7
Grupo de Serviço: 188 - Pintura
19 | PINTURA
19.1 | PINTURA LATEX ACRILICA 2 DEMAOS C/SELADOR | M2 | 1298.0431
Clínica
19.1 | Recepção | M2 | 21.144 | (3,30+4,25+2,31+3,95+2,15+1,5)*1,9-(3,00*(0,80*1,80))+(1,20*1,00)+(1,30*2,10)+(2,00*(0,90*2,10))
| Comprimento | M | 17.46 | (3,30+4,25+2,31+3,95+2,15+1,50)
| Altura | M | 1.9 | 1.9
| Desconto de vãos de portas e janelas | M2 | 12.03 | (3,00*(0,80*1,80))+(1,20*1,00)+(1,30*2,10)+(2,00*(0,90*2,10))
19.1.4 | Consultório1 | M2 | 22.142 | ((2,00*2,54)+(4,10*2,00))*1,9-((1,20*10)+(0,90*2,10))
| Comprimento | M | 13.28 | (2,00*2,54)+(4,10*2,00)
| Altura | M | 1.9 | 1.9
| Desconto de vãos de portas e janelas | M2 | 3.09 | (1,20*1,00)+(0,90*2,10)
19.1.5 | Consultório 2 | M2 | 22.142 | ((2,00*2,54)+(4,10*2,00))*1,9-((1,20*10)+(0,90*2,10))
| Comprimento | M | 13.28 | (2,00*2,54)+(4,10*2,00)
| Altura | M | 1.9 | 1.9
| Desconto de vãos de portas e janelas | M2 | 3.09 | (1,20*1,00)+(0,90*2,10)
19.1.6 | Circ. | M2 | 52.534 | (39,91+1,2+1,35)*1,9-((7*0,9*2,1)+(1,1*2,1)+(4*0,8*2,1)+(1,2*1,8)+(1,2*1)+(1,2*2,1))
| Comprimento | M | 42.46 | 39,91+1,20+1,35
| Altura | M | 1.9 | 1.9
| Desconto de vãos de portas e janelas | M2 | 28.14 | (7,00*0,90*2,10)+(1,10*2,10)+(4,00*0,80*2,10)+(1,20*1,80)+(1,20*1,00)+(1,20*2,10)
19.1.7 | Estoque medicamentos | M2 | 17.46 | ((2,00*4,10)+(2,00*1,20))*1,9-((1,00*1,00)+(0,80*2,10))
| Comprimento | M | 10.6 | (2,00*4,10)+(2,00*1,20)
| Altura | M | 1.9 | 1.9
| Desconto de vãos de portas e janelas | M2 | 2.68 | (1,00*1,00)+(0,80*2,10)
19.1.8 | Enfermaria contagiosa | M2 | 24.194 | ((2,00*4,10)+(2,00*3,08))*1,9-(0,90*2,10)+(1,20*1,00)
| Comprimento | M | 14.36 | (2,00*4,10)+(2,00*3,08)
| Altura | M | 1.9 | 1.9
| Desconto de vãos de portas e janelas | M2 | 3.09 | (0,90*2,10)+(1,20*1,00)
19.1.9 | Enfermaria não contagiosa | M2 | 24.194 | ((2,00*4,10)+(2,00*3,08))*1,9-(0,90*2,10)+(1,20*1,00)
| Comprimento | M | 14.36 | (2,00*4,10)+(2,00*3,08)
| Altura | M | 1.9 | 1.9
| Desconto de vãos de portas e janelas | M2 | 3.09 | (0,90*2,10)+(1,20*1,00)
19.1.11 | DML | M2 | 16.32 | (4,00*1,50)*3-(0,80*2,10)
| Comprimento | M | 6 | (4,00*1,50)
| Altura | M | 3 | 3
| Desconto de vãos de portas e janelas | M2 | 1.68 | 0,80*2,10
19.1.12 | Lavanderia Externa | M2 | 5.67 | (4,25+1,00)*1,4-(0,80*2,10)
| Comprimento | M | 5.25 | (4,25+1,00)
| Altura | M | 1.4 | 1.4
| Desconto de vãos de portas e janelas | M2 | 1.68 | 0,80*2,10
19.1.13 | Sala de expurgo | M2 | 24.06 | (2,05+2,05+2,65+1,90)*3-(0,90*2,10)
| Comprimento | M | 8.65 | (2,05+2,05+2,65+1,90)
| Altura | M | 3 | 3
| Desconto de vãos de portas e janelas | M2 | 1.89 | (0,90*2,10)
19.1.14 | Sala de esterilização | M2 | 25.7 | (2,05+2,05+2,65+1,90)*3-(0,50*0,50)
| Comprimento | M | 8.65 | (2,05+2,05+2,65+1,90)
| Altura | M | 3 | 3
| Desconto de vãos de portas e janelas | M2 | 0.25 | 0,50*0,50
19.1.15 | Jardim de inverno | M2 | 21.72 | ((3,08*2,00)+(1,3*2,00))*3-((2,00*1,20*1,00)+(1,20*1,80))
| Comprimento | M | 8.76 | (3,08*2,00)+(1,3*2,00)
| Altura | M | 3 | 3
| Desconto de vãos de portas e janelas | M2 | 4.56 | (2,00*1,20*1,00)+(1,20*1,80)
19.1.16 | Coordenação/ Apoio ADM | M2 | 30.36 | ((3,00*2,00)+(2,54*2,00))*3-((1,20*1,00)+(0,80*2,10))
| Comprimento | M | 11.08 | (3,00*2,00)+(2,54*2,00)
| Altura | M | 3 | 3
| Desconto de vãos de portas e janelas | M2 | 2.88 | (1,20*1,00)+(0,80*2,10)
19.1.17 | Copa/Cozinha | M2 | 8.712 | (7,08*1,4)-(1,2*1)
| Comprimento | M | 7.08 | 7.08
| Altura | M | 1.4 | 1.4
| Desconto de vãos de portas e janelas | M2 | 1.2 | (1,20*1,00)
19.1.19 | Sala de assepsia | M2 | 13.31 | ((2,00*2,50)+(2,00*1,50))*1,9-(0,90*2,10)
| Comprimento | M | 8 | (2,00*2,50)+(2,00*1,50)
| Altura | M | 1.9 | 1.9
| Desconto de vãos de portas e janelas | M2 | 1.89 | (0,90*2,10)
19.1.20 | DML Cirurgico | M2 | 8.03 | ((2,00*1,50)+(2,00*1,00))*1,9-(0,70*2,10)
| Comprimento | M | 5 | (2,00*1,50)+(2,00*1,00)
| Altura | M | 1.9 | 1.9
| Desconto de vãos de portas e janelas | M2 | 1.47 | (0,70*2,10)
19.1.21 | Centro cirurgico | M2 | 20.16 | (2,00*2,50+2,00*3,80)*1,9-(2,00*0,90*2,10)
| Comprimento | M | 12.6 | (2,00*2,50+2,00*3,80)
| Altura | M | 1.9 | 1.9
| Desconto de vãos de portas e janelas | M2 | 3.78 | (2,00*0,90*2,10)
19.1.22 | Pré e pós operatório | M2 | 17.44 | ((2,00*3,15)+(2,00*2,50))*1,9-((0,90*2,10)+(0,90*2,10)+(0,50*0,50))
| Comprimento | M | 11.3 | (2,00*3,15)+(2,00*2,50)
| Altura | M | 1.9 | 1.9
| Desconto de vãos de portas e janelas | M2 | 4.03 | (0,90*2,10)+(0,90*2,10)+(0,50*0,50)
19.1.23 | Sala de suporte tecnico | M2 | 10.08 | ((2,00)+(4,00*0,90))*1,8
| Comprimento | M | 5.6 | (2,00)+(4,00*0,90)
| Altura | M | 1.8 | 1.8
| Desconto de vãos de portas e janelas | M2 | 0 | 0
19.1.24 | Parede externa | M2 | 201.371 | (68,07*3,30)-((2,00*0,80*1,80)+(3,00*0,40*0,40)+(7,00*1,20*1,00)+(1,00*1,00)+(0,90*2,10)+(2,00*0,80*2,10)+(1,20*2,10)+(1,30*2,10))
| Comprimento | M | 68.07 | 68.07
| Altura | M | 3.3 | 3.3
| Desconto de vãos de portas e janelas | M2 | 23.26 | (2,00*0,80*1,80)+(3,00*0,40*0,40)+(7,00*1,20*1,00)+(1,00*1,00)+(0,90*2,10)+(2,00*0,80*2,10)+(1,20*2,10)+(1,30*2,10)
19.1.25 | Depósito de resíduos solidos | M2 | 32.76 | ((4,00*2,10)+(4,00*0,80)+(2,00*1,10))*2,8-(0,86*2,10*2,00+0,87*2,10*2,00)
| Comprimento | M | 13.8 | (4,00*2,10)+(4,00*0,80)+(2,00*1,10)
| Altura | M | 2.8 | 2.8
| Desconto de vãos de portas e janelas | M2 | 5.88 | 0,70*2,10*4,00
19.1.26 | Platibanda | M2 | 105.676 | (0,15+18,20+0,15+15,27+0,15+8,25+0,15+2,19+0,15+2,40+0,15+4,60+1,00+2,84+0,15+6,10+0,15+11,17)*1,00+(0,15+1,80+0,15+3,08+3,08)*1,60+(1,80+0,15+0,15+1,60+0,15+1,80+0,15+1,60)*2,60
19.1.27 | Pergolados | M2 | 36.96 | (0,40*4,22*2,00+0,20*4,22+0,20*3,82)*5,00+(0,40*2,00*1,94+0,200*1,94+2,34*0,20)*5,00
19.1.28 | Canil | M2 | 279.4876 | 2,852*19,65+2,70*10,00*1,80+1,20*2,00*2,50*10,00+(2,852+2,50)*1,65+((2,70+2,50)*1,65*9,00/2)+0,15*2,50*10,00+3,425*1,60*11+0,15*9,00*2,50
19.1.29 | Gatil | M2 | 81.9065 | 2,925*2,82+2,625*2,80+7,075*2,80*2,00+2,90*2,80*2,40+1,50*2,40*2,00
19.1.30 | Forro | M2 | 174.51 | 10,41+10,41+12,63+23,77+7,79+7,79+13,04+1,5+5,22+12,63+4,97+7,2+4,92+3,23+5,05+7,62+2,25+4,25+9,4+3,75+5,05+7,95+3,68
19.2 | PINT.ESMALTE SINT.PAREDES - 2 DEM.C/SELADOR | M2 | 178.97
19.2.1 | Recepção | M2 | 19.206 | (3,30+4,25+2,31+3,95+2,15+1,5)*1,1-(3,00*(0,80*1,80))+(1,20*1,00)+(1,30*2,10)+(2,00*(0,90*2,10))
| Comprimento | M | 17.46 | (3,30+4,25+2,31+3,95+2,15+1,50)
| Altura | M | 1.1 | 1.1
19.2.2 | Consultório1 | M2 | 14.608 | ((2,00*2,54)+(4,10*2,00))*1,91-((1,20*10)+(0,90*2,10))
| Comprimento | M | 13.28 | (2,00*2,54)+(4,10*2,00)
| Altura | M | 1.1 | 1.1
19.2.3 | Consultório 2 | M2 | 14.608 | ((2,00*2,54)+(4,10*2,00))*1,1-((1,20*10)+(0,90*2,10))
| Comprimento | M | 13.28 | (2,00*2,54)+(4,10*2,00)
| Altura | M | 1.1 | 1.1
19.2.4 | Circ. | M2 | 46.706 | (39,91+1,2+1,35)*1,1-((7*0,9*2,1)+(1,1*2,1)+(4*0,8*2,1)+(1,2*1,8)+(1,2*1)+(1,2*2,1))
| Comprimento | M | 42.46 | 39,91+1,20+1,35
| Altura | M | 1.1 | 1.1
19.2.5 | Estoque medicamentos | M2 | 11.66 | ((2,00*4,10)+(2,00*1,20))*1,1-((1,00*1,00)+(0,80*2,10))
| Comprimento | M | 10.6 | (2,00*4,10)+(2,00*1,20)
| Altura | M | 1.1 | 1.1
19.2.6 | Enfermaria contagiosa | M2 | 15.796 | ((2,00*4,10)+(2,00*3,08))*1,1-(0,90*2,10)+(1,20*1,00)
| Comprimento | M | 14.36 | (2,00*4,10)+(2,00*3,08)
| Altura | M | 1.1 | 1.1
19.2.7 | Enfermaria não contagiosa | M2 | 15.796 | ((2,00*4,10)+(2,00*3,08))*1,1-(0,90*2,10)+(1,20*1,00)
| Comprimento | M | 14.36 | (2,00*4,10)+(2,00*3,08)
| Altura | M | 1.1 | 1.1
19.2.8 | Sala de assepsia | M2 | 8.8 | ((2,00*2,50)+(2,00*1,50))*1,1-(0,90*2,10)
| Comprimento | M | 8 | (2,00*2,50)+(2,00*1,50)
| Altura | M | 1.1 | 1.1
19.2.9 | DML Cirurgico | M2 | 5.5 | ((2,00*1,50)+(2,00*1,00))*1,1-(0,70*2,10)
| Comprimento | M | 5 | (2,00*1,50)+(2,00*1,00)
| Altura | M | 1.1 | 1.1
19.2.10 | Centro cirurgico | M2 | 13.86 | (2,00*2,50+2,00*3,80)*1,9-(2,00*0,90*2,10)
| Comprimento | M | 12.6 | (2,00*2,50+2,00*3,80)
| Altura | M | 1.1 | 1.1
19.2.11 | Pré e pós operatório | M2 | 12.43 | ((2,00*3,15)+(2,00*2,50))*1,1-((0,90*2,10)+(0,90*2,10)+(0,50*0,50))
| Comprimento | M | 11.3 | (2,00*3,15)+(2,00*2,50)
| Altura | M | 1.1 | 1.1
19.3 | PINT.ESMALTE S/ANTICOR 2 DEMAOS | M2 | 76.05 | 2*((0,7*2,1)+6*(0,8*2,10)+7*(0,9*2,1)+2*(1,10*2,1)+2*(0,9*2,10)+19*(0,05*5,1)
19.4 | PINT.ESMALTE/ESQUAD.FERRO C/FUNDO ANTICOR | M2 | 51.525 | 2*(2*(0,9*1,8)+2*(0,9*2,1)+(0,4*0,8)+4*(0,7*2,1))+8*(0,05*5,1)+((8,4+3,2+2,7+3)*2,9)/2
19.4.1 | Portas | M2 | 26.44 | 2*(2*(0,9*1,8)+2*(0,9*2,1)+(0,4*0,8)+4*(0,7*2,1))
19.4.2 | Grades Frontais | M2 | 25.085 | ((8,4+3,2+2,7+3)*2,9)/2
Grupo de Serviço: 189 - Diversos
21 | DIVERSOS
21.1 | ALAMBRADO COM POSTE DE CONCRETO E CINTA ARMADA PD. AGETOP | M2 | 105.26 | 30+30+40+5,26
21.2 | ALAMBRADO EM TUBO INDUSTRIAL 2"#2,28 E TELA MALHA 4" FIO 12 (QUADRA ESPORTE EXISTENTE) SEM PINTURA | M2 | 121.533 | (10*1,28*1,5)+(2*4,15*1,5)+(18*1,5)+(6,10*2,4) + (7,05*2,4)+(3,18*2,8)+(7,05*3,18)
21.2.1 | Canil | M2 | 58.65 | (10*1,28*1,5)+(2*4,15*1,5)+(18*1,5)
21.2.2 | Gatil | M2 | 62.883 | (6,10*2,4) + (7,05*2,4)+(3,18*2,8)+(7,05*3,18)
21.3 | LIMPEZA FINAL DE OBRA - (OBRAS CIVIS) | M2 | 312.26
21.4 | SUPORTE PARA BANCADA EM FERRO "T" 1/8" X 1 1/4" | UND. | 14
21.5 | PLACA DE INAUGURACAO ACO ESCOVADO 80 X 60 CM | UND. | 1
21.6 | PLANTIO GRAMA ESMERALDA PLACA C/ M.O. IRRIG., ADUBO,TERRA VEGETAL (O.C.) A | M2 | 149.83 | (19,3*4,3)+(6,90*3,1)+45,45
| Canil | M2 | 82.99 | 19,3*4,3
| Gatil | M2 | 21.39 | 6,9*3,1
| Clínica | M2 | 65.3 | 65.3
21.7 | ABERTURA DE CAVA 60X60X60CM C/ ADUBAÇÃO E PLANTIO DE FOLHAGEM,ARBUSTO, ÁRVORE OU PALMEIRA C/ H=0,50 A 0,70M - EXCLUSO O C | UND. | 10
21.8 | BANCADA DE GRANITO C/ESPELHO | M2 | 11.3
21.8.1 | WC masculino | M2 | 0.9
21.8.2 | Wc feminino | M2 | 0.9
21.8.3 | Vestiário funcionários | M2 | 0.6
21.8.4 | Consultório 1 | M2 | 0.9
21.8.5 | Consultório 2 | M2 | 0.9
21.8.6 | Enfermaria contagiosa | M2 | 0.9
21.8.7 | Enfermaria não contagiosa | M2 | 0.9
21.8.8 | Copa/Cozinha | M2 | 0,54+0,75
21.8.9 | Pré e pós operatório | M2 | 0.6
21.8.10 | Sala de esterelização | M2 | 0.75
21.8.11 | Sala de expurgo | M2 | 1
21.8.12 | Lavanderia | M2 | 0.7
21.8.13 | Recepção | M2 | 0.96

## Cronograma
| PREFEITURA MUICIPAL DE CATALÃO - GO | [12 empty] | PREFEITURA MUICIPAL DE CATALÃO - GO
| SECRETARIA DE OBRAS | [12 empty] | SECRETARIA DE OBRAS
| CRONOGRAMA FÍSICO-FINACEIRO | [12 empty] | CRONOGRAMA FÍSICO-FINACEIRO
RUA BELÉM, S/N, BAIRRO DONA VILA ERONDINA | [13 empty] | RUA BELÉM, S/N, BAIRRO VILA DONA ERONDINA
23 DE OUTUBRO DE 2010 | [13 empty] | 20 DE OUTUBRO DE 2017
CENTRO DE CASTRAÇÃO MUNICIPAL | [13 empty] | CENTRO DE CASTRAÇÃO MUNICIPAL
ITEM | DESCRIÇÃO DOS SERVIÇOS | MÊS 1 |  |  |  | MÊS 2 |  |  |  | MÊS 3 |  |  |  | MÊS 4 |  |  |  | MÊS 5 |  |  |  | MÊS 6 |  |  |  | MÊS 7 |  |  |  | VALOR DOS SERVIÇOS | % DOS SERVIÇOS
|  | S1 | S2 | S3 | S4 | S1 | S2 | S3 | S4 | S1 | S2 | S3 | S4 | S1 | S2 | S3 | S4 | S1 | S2 | S3 | S4 | S1 | S2 | S3 | S4 | S1 | S2 | S3 | S4
1 | SERVIÇOS PRELIMINARES | MÊS 1 S1: 33.33%; MÊS 1 S2: 33.33%; MÊS 1 S3: 33.33% | 0 | #DIV/0!
2 | TRANSPORTES | [28 empty] | 0 | #DIV/0! | bar: MÊS 1 S3 to MÊS 7 S2
3 | SERVIÇOS EM TERRA | MÊS 1 S4: 33.33%; MÊS 2 S1: 33.33%; MÊS 2 S2: 33.33% | 0 | #DIV/0!
4 | FUNDAÇÕES E SONDAGENS | MÊS 2 S3: 33.33%; MÊS 2 S4: 33.33%; MÊS 3 S1: 33.33% | 0 | #DIV/0!
5 | ESTRUTURA | MÊS 3 S2: 16.67%; MÊS 3 S3: 16.67%; MÊS 3 S4: 16.67%; MÊS 4 S1: 16.67%; MÊS 4 S2: 16.67%; MÊS 4 S3: 16.67% | 0 | #DIV/0!
6 | INST. ELÉT./TELEFÔNICA/CABEAMENTO ESTRUTURADO | MÊS 5 S2: 33.33%; MÊS 5 S3: 33.33%; MÊS 5 S4: 33.33% | 0 | #DIV/0!
7 | INSTALAÇÕES HIDRO-SANITÁRIAS | MÊS 5 S2: 33.33%; MÊS 5 S3: 33.33%; MÊS 5 S4: 33.33% | 0 | #DIV/0!
8 | ALVENARIAS E DIVISÓRIAS | MÊS 4 S3: 25%; MÊS 4 S4: 25%; MÊS 5 S1: 25%; MÊS 5 S2: 25% | 0 | #DIV/0!
9 | IMPERMEABILIZAÇÃO | MÊS 3 S2: 50%; MÊS 6 S2: 50% | 0 | #DIV/0!
10 | ESTRUTURAS DE MADEIRA | MÊS 5 S2: 50%; MÊS 5 S3: 50% | 0 | #DIV/0!
11 | ESTRUTURAS METÁLICAS | MÊS 6 S4: 50%; MÊS 7 S1: 50% | 0 | #DIV/0!
12 | COBERTURAS | MÊS 5 S4: 33.33%; MÊS 6 S1: 33.3%; MÊS 7 S2: 33.33% | 0 | #DIV/0!
13 | ESQUADRIAS DE MADEIRA | MÊS 6 S2: 50%; MÊS 6 S3: 50% | 0 | #DIV/0!
14 | ESQUADRIAS METÁLICAS | MÊS 6 S2: 50%; MÊS 6 S3: 50% | 0 | #DIV/0!
15 | VIDROS | MÊS 7 S3: 50%; MÊS 7 S4: 50% | 0 | #DIV/0!
16 | REVESTIMENTO DE PAREDES | MÊS 5 S4: 25%; MÊS 6 S1: 25%; MÊS 6 S2: 25%; MÊS 6 S3: 25% | 0 | #DIV/0!
17 | FORROS | MÊS 6 S3: 33.33%; MÊS 6 S4: 33.33%; MÊS 7 S1: 33.33% | 0 | #DIV/0!
18 | REVESTIMENTO DE PISO | MÊS 5 S4: 33.33%; MÊS 6 S1: 33.33%; MÊS 6 S2: 33.33% | 0 | #DIV/0!
19 | FERRAGENS | MÊS 6 S4: 100% | 0 | #DIV/0!
20 | ADMINISTRAÇÃO - MENSALISTAS | 3.571% | 3.571% | 3.571% | 3.571% | 3.571% | 3.571% | 3.571% | 3.571% | 3.571% | 3.571% | 3.571% | 3.571% | 3.571% | 3.571% | 3.571% | 3.571% | 3.571% | 3.571% | 3.571% | 3.571% | 3.571% | 3.571% | 3.571% | 3.571% | 3.571% | 3.571% | 3.571% | 3.571% | 0 | #DIV/0!
21 | PINTURA | MÊS 7 S1: 25%; MÊS 7 S2: 25%; MÊS 7 S3: 25%; MÊS 7 S4: 25% | 0 | #DIV/0!
22 | DIVERSOS | MÊS 1 S3: 20%; MÊS 1 S4: 20%; MÊS 2 S1: 20%; MÊS 7 S3: 20%; MÊS 7 S4: 20% | 0 | #DIV/0!
PERCENTUAL DE EXECUÇÃO |  | #DIV/0! | #DIV/0! | #DIV/0! | #DIV/0! | #DIV/0! | #DIV/0! | #DIV/0! | #DIV/0! | #DIV/0! | #DIV/0! | #DIV/0! | #DIV/0! | #DIV/0! | #DIV/0! | #DIV/0! | #DIV/0! | #DIV/0! | #DIV/0! | #DIV/0! | #DIV/0! | #DIV/0! | #DIV/0! | #DIV/0! | #DIV/0! | #DIV/0! | #DIV/0! | #DIV/0! | #DIV/0! | 0 | #DIV/0!
TOTAL |  | 0 | 0 | 0 | 0 | 0 | 0 | 0 | 0 | 0 | 0 | 0 | 0 | 0 | 0 | 0 | 0 | 0 | 0 | 0 | 0 | 0 | 0 | 0 | 0 | 0 | 0 | 0 | 0.08

## BDI
PREFEITURA MUICIPAL DE CATALÃO - GO
SECRETARIA DE OBRAS
BDI - BONIFICAÇÃO DE DESPESAS INDIRETAS
RUA BELÉM, S/N, BAIRRO VILA DONA ERONDINA
23 DE OUTUBRO DE 2017
COMPOSIÇÃO DO BDI
Administração Central (%) | Lucro (%) | Despesas financeiras (%) | Seguros + garantias (%) | Riscos (%) | ISS (%) | PIS (%) | COFINS (%) | CPRB (%) | Resultado (%)
4 | 7.2 | 1.08 | 0.12 | 0.97 | 2.4 | 0.65 | 3 | 4.5 | 27.3