## ORÇAMENTO
ORÇAMENTO: CLÍNICA DE DEPENDENTES QUÍMICOS
RUA C19 - LADO PAR S/N BAIRRO: CONQUISTA
Catalão 09 de março de 2020
ITEM | CODIGO |  | DESCRIÇÃO | QUANT. | UND. | MATERIAL | MÃO DE OBRA | BDI | TOTAL COM BDI
GRUPO DE SERVIÇO: 164- SERVIÇOS PRELIMINARES
1 | GOINFRA | 20000 | SERVIÇOS PRELIMINARES
1.1 | GOINFRA | 20190 | LIMPEZA MECANICA DE TERRENO | 15194.77 | m2 |  |  |  | 0
1.2 | SINAPI | 10776 | LOCACAO DE CONTAINER 2,30 X 6,00 M, ALT. 2,50 M, PARA ESCRITORIO, SEM DIVISORIAS INTERNAS E SEM SANITARIO | 12 | mês |  |  |  | 0
1.3 | SINAPI | 10779 | LOCACAO DE CONTAINER 2,30 X 4,30 M, ALT. 2,50 M, P/ SANITARIO, C/ 5 BACIAS, 1 LAVATORIO E 4 MICTORIOS | 12 | mês |  |  |  | 0
1.4 | GOINFRA | 20107 | CORTE/DESTOC./RETIRADA/REATERRO (MANUAIS) DE ÁRVORE GRANDE PORTE ( H = 8 A 10M / DIÂMETRO TRONCO 60 A 70CM E COPA DE 10 A 13M ) C/TRANSP.ATE C.B.E CARGA | 2 | und. |  |  |  | 0
1.5 | GOINFRA | 20303 | DEPÓSITO PARA CIMENTO TIPO II COM PINTURA PADRÃO GOINFRA (3,30 X 3,30 M) A=10,89M2 ( C/ REAPROV. 1 VEZ ) - INCLUSO PALETES | 1 | und. |  |  |  | 0
1.6 | GOINFRA | 20400 | LIGAÇÃO PROVISÓRIA DE ÁGUA ( INCLUSO RETIRADA DO ESGOTO SANITÁRIO) - PD.GOINFRA | 1 | und. |  |  |  | 0
1.7 | GOINFRA | 20501 | LIGAÇÃO PROVISÓRIA LUZ E FORÇA - PD. GOINFRA | 1 | und. |  |  |  | 0
1.8 | GOINFRA | 20701 | LOCAÇÃO DA OBRA, EXECUÇÃO DE GABARITO SEM REAPROVEITAMENTO, INCLUSO PINTURA (FACE INTERNA DO RIPÃO 15CM) E PIQUETE COM TESTEMUNHA | 1733 | m2 |  |  |  | 0
1.9 | GOINFRA | 20703 | LOCAÇÃO DE PRAÇA, QUADRA, IMPLANTAÇÃO UTILIZANDO CAVALETE, INCLUSO PIQUETE COM TESTEMUNHA | 2073.45 | m2 |  |  |  | 0
1.10 | GOINFRA | 20801 | ABERTURA DE POÇOS (CISTERNA) - ÁGUA POTÁVEL | 60 | m |  |  |  | 0
1.11 | GOINFRA | 20807 | REVESTIMENTO DE POCOS (CISTERNA) C/TUBOS | 10 | m |  |  |  | 0
1.12 | GOINFRA | 20808 | LAJE CIRCULAR PARA POÇOS (CISTERNA) COM ENCABEÇAMENTO | 1 | und. |  |  |  | 0
1.13 | GOINFRA | 21301 | PLACA DE OBRA PLOTADA EM CHAPA METÁLICA 26 , AFIXADA EM CAVALETES DE MADEIRA DE LEI (VIGOTAS 6X12CM) - PADRÃO GOINFRA | 3 | m2 |  |  |  | 0
TOTAL | [9 empty] | 0
GRUPO DE SERVIÇO: 165- TRANSPORTES
2 | GOINFRA | 30000 | TRANSPORTES
2.1 | GOINFRA | 30105 | TRANSPORTE DE ENTULHO CAÇAMBA ESTACIONÁRIA INCLUSO A CARGA MANUAL | 149.1728 | m3 |  |  |  | 0
2.2 | GOINFRA | 30106 | TRANSPORTE DE ENTULHO EM CAMINHÃO SEM CARGA | 1899.3463 | m3 |  |  |  | 0
TOTAL | [9 empty] | 0
GRUPO DE SERVIÇO: 166- SERVIÇOS EM TERRA
3 | GOINFRA | 40000 | SERVICO EM TERRA
3.1 | GOINFRA | 40101 | ESCAVACAO MANUAL DE VALAS < 1 MTS. (OBRAS CIVIS) | 161.3198 | m3 |  |  |  | 0
3.2 | GOINFRA | 41004 | ESCAVAÇÃO MECÂNICA | 460.3967 | m3 |  |  |  | 0
3.3 | GOINFRA | 40104 | ESCAVAÇAO MANUAL DE VALAS PROF. 2 A 4 M | 24.75 | m3 |  |  |  | 0
3.4 | GOINFRA | 40902 | REATERRO COM APILOAMENTO | 137.4898 | m3 |  |  |  | 0
3.5 | GOINFRA | 41140 | REGULARIZAÇÃO DO TERRENO SEM APILOAMENTO COM TRANSPORTE MANUAL DA TERRA ESCAVADA | 3811.885 | m2 |  |  |  | 0
3.6 | GOINFRA | 41009 | COMPACTAÇÃO MECÂNICA SEM CONTROLE LABORATÓRIO | 762.377 | m3 |  |  |  | 0
TOTAL | [9 empty] | 0
GRUPO DE SERVIÇO: 167- FUNDAÇOES E SONDAGENS
4 | GOINFRA | 50000 | FUNDACOES E SONDAGENS
4.1 | GOINFRA | 50302 | ESTACA A TRADO DIAM.30 CM SEM FERRO | 1055 | m |  |  |  | 0
4.2 | GOINFRA | 50901 | ESCAVACAO MANUAL DE VALAS (SAPATAS/BLOCOS) | 29.585 | m3 |  |  |  | 0
4.3 | GOINFRA | 50902 | APILOAMENTO (BLOCOS/SAPATAS) | 59.17 | m2 |  |  |  | 0
4.4 | GOINFRA | 51009 | FORMA TABUA PINHO P/FUNDACOES U=3V - (OBRAS CIVIS) | 733.272 | m2 |  |  |  | 0
4.5 | GOINFRA | 51017 | PREPARO COM BETONEIRA E TRANSPORTE MANUAL DE CONCRETO FCK-20 - (O.C.) | 80.914 | m3 |  |  |  | 0
4.6 | GOINFRA | 51026 | LANÇAMENTO/APLICAÇÃO/ADENSAMENTO DE CONCRETO EM FUNDAÇÃO- (O.C.) | 80.914 | m3 |  |  |  | 0
4.7 | GOINFRA | 52003 | ACO CA-50A - 6,3 MM (1/4") - (OBRAS CIVIS) | 1377.97 | Kg |  |  |  | 0
4.8 | GOINFRA | 52004 | ACO CA 50-A - 8,0 MM (5/16") - (OBRAS CIVIS) | 2671.92 | Kg |  |  |  | 0
4.9 | GOINFRA | 52005 | ACO CA-50A - 10,0 MM (3/8") - (OBRAS CIVIS) | 1547.19 | Kg |  |  |  | 0
TOTAL | [9 empty] | 0
GRUPO DE SERVIÇO: 168- ESTRUTURA
5 | GOINFRA | 60000 | ESTRUTURA
5.1 | GOINFRA | 60010 | VERGA/CONTRAVERGA EM CONCRETO ARMADO FCK = 20 MPA | 11.0208 | m3 |  |  |  | 0
5.2 | GOINFRA | 60203 | FORMA- CH.COMPENSADA 12 MM UTILIZAÇÃO 3 VEZES - (OBRAS CIVIS) | 1528.5236 | m2 |  |  |  | 0
5.3 | GOINFRA | 60303 | ACO CA-50-A - 6,3 MM (1/4") - (OBRAS CIVIS) | 1525.97 | Kg |  |  |  | 0
5.4 | GOINFRA | 60304 | ACO CA-50 A - 8,0 MM (5/16") - (OBRAS CIVIS) | 631.24 | Kg |  |  |  | 0
5.5 | GOINFRA | 60305 | ACO CA-50A - 10,0 MM (3/8") - (OBRAS CIVIS) | 3353.62 | Kg |  |  |  | 0
5.6 | GOINFRA | 60306 | ACO CA-50A - 12,5 MM (1/2") - (OBRAS CIVIS) | 23.11 | Kg |  |  |  | 0
5.7 | GOINFRA | 60314 | ACO CA - 60 - 5,0 MM - (OBRAS CIVIS) | 516.63 | Kg |  |  |  | 0
5.8 | GOINFRA | 60470 | LASTRO DE BRITA - (OBRAS CIVIS) | 20.4058 | m3 |  |  |  | 0
5.9 | GOINFRA | 60518 | PREPARO COM BETONEIRA E TRANSPORTE MANUAL DE CONCRETO FCK=30 MPA | 171.5638 | m3 |  |  |  | 0
5.10 | GOINFRA | 60802 | LANÇAMENTO/APLICAÇÃO/ADENSAMENTO DE CONCRETO EM ESTRUTURA - (O.C.) | 171.6378 | m3 |  |  |  | 0
5.11 | GOINFRA | 61101 | FORRO EM LAJE PRE-MOLDADA INC.CAPEAMENTO/FERR.DISTRIB./ESCORAMENTO E FORMA/DESFORMA | 734.39 | m2 |  |  |  | 0
5.12 | GOINFRA | 61102 | PISO EM LAJE PRÉ-MOLDADA INC. CAPEAMENTO/FERR.DISTRIB./ESCORAMENTO E FORMA/DESFORMA | 6.25 | m2 |  |  |  | 0
5.13 | GOINFRA | 61130 | MURO ARRIMO PADRÃO GOINFRA EM CANALETA SEM REVESTIMENTO-(COM ALTURA ATÉ 2,50M)-INCLUSO FUNDAÇÃO | 20 | m2 |  |  |  | 0
5.14 | SINAPI | 85662 | ARMACAO EM TELA DE ACO SOLDADA NERVURADA Q-92, ACO CA-60, 4,2MM, MALHA 15X15CM | 910.605 | m2 |  |  |  | 0
TOTAL | [9 empty] | 0
GRUPO DE SERVIÇO: 169- INST. ELÉT./TELEFÔNICA/CABEAMENTO ESTRUTURADO
6 | GOINFRA | 70000 | INST. ELET./TELEFONICA/CABEAMENTO ESTRUTURADO
6.1 | GOINFRA | 70422 | BUCHA E ARRUELA METALICA DIAM. 1" | 10 | pr |  |  |  | 0
6.2 | GOINFRA | 1175 | DISJUNTOR TRIPOLAR DE 60 A 100-A | 2 | und. |  |  |  | 0
6.3 | GOINFRA | 70390 | BUCHA DE NYLON S-5 | 1 | und. |  |  |  | 0
6.4 | GOINFRA | 70513 | CABO EPR/XLPE (90°C) 1 KV - 50 MM2 | 66.6 | m |  |  |  | 0
6.5 | GOINFRA | 70515 | CABO EPR/XLPE (90°C) 1 KV - 95 MM2 | 2.7 | m |  |  |  | 0
6.6 | GOINFRA | 70571 | CABO ISOLADO PVC 750 V, No. 16 MM2 | 2763.8 | m |  |  |  | 0
6.7 | GOINFRA | 70572 | CABO ISOLADO PVC 750 V, No. 25 MM2 | 265.4 | m |  |  |  | 0
6.8 | GOINFRA | 70573 | CABO ISOLADO PVC 750 V, No. 35 MM2 | 1436.5 | m |  |  |  | 0
6.9 | GOINFRA | 70589 | CABO PVC (70ºC) 1 KV No. 70 MM2 | 75.5 | m |  |  |  | 0
6.10 | GOINFRA | 70681 | CAIXA METALICA OCTOGONAL FUNDO MOVEL, SIMPLES 2" | 211 | und. |  |  |  | 0
6.11 | GOINFRA | 70691 | CAIXA METALICA RET. 4" X 2" X 2" | 307 | und. |  |  |  | 0
6.12 | GOINFRA | 70692 | CAIXA METALICA QUADRADA 4"X4"X2" | 2 | und. |  |  |  | 0
6.13 | GOINFRA | 70700 | CAIXA PARA QUADRO DE COMANDO METÁLICA DE SOBREPOR 40X30X20 CM | 2 | und. |  |  |  | 0
6.14 | GOINFRA | 70720 | CAIXA METÁLICA PARA MEDIDOR POLIFÁSICO PADRÃO ENEL 500X380X166MM | 1 | und. |  |  |  | 0
6.15 | GOINFRA | 70929 | CONDULETE METÁLICO - CAIXA COM 5 ENTRADAS | 1 | und. |  |  |  | 0
6.16 | GOINFRA | 71142 | CURVA DE 90 GRAUS DE PVC RIGIDO DIAM. 1" | 6 | und. |  |  |  | 0
6.17 | GOINFRA | 71171 | DISJUNTOR MONOPOLAR DE 10 A 32-A | 77 | und. |  |  |  | 0
6.18 | GOINFRA | 71173 | DISJUNTOR TRIPOLAR DE 10 A 35-A | 17 | und. |  |  |  | 0
6.19 | GOINFRA | 71174 | DISJUNTOR TRIPOLAR 40 A 50A | 1 | und. |  |  |  | 0
6.20 | GOINFRA | 71176 | DISJUNTOR TRIPOLAR DE 125-A | 1 | und. |  |  |  | 0
6.21 | GOINFRA | 71180 | DISJUNTOR TRIPOLAR DE 250-A | 1 | und. |  |  |  | 0
6.22 | GOINFRA | 71184 | DISPOSITIVO DE PROTEÇÃO CONTRA SURTOS (D.P.S.) 275V DE 8 A 40KA | 28 | und. |  |  |  | 0
6.23 | GOINFRA | 71193 | ELETRODUTO PVC FLEXÍVEL - MANGUEIRA CORRUGADA LEVE - DIAM. 20MM | 3240.1 | m |  |  |  | 0
6.24 | GOINFRA | 71194 | ELETRODUTO PVC FLEXÍVEL - MANGUEIRA CORRUGADA LEVE - DIAM. 25MM | 3.6 | m |  |  |  | 0
6.25 | GOINFRA | 71204 | ELETRODUTO DE PVC RIGIDO DIAMETRO 1.1/4" | 1 | m |  |  |  | 0
6.26 | GOINFRA | 71251 | ELETRODUTO EM AÇO ZINCADO DIÂMETRO 3/4" | 1 | m |  |  |  | 0
6.27 | GOINFRA | 71291 | FIO ISOLADO PVC 750 V, No. 2,5 MM2 | 817.1 | m |  |  |  | 0
6.28 | GOINFRA | 71292 | FIO ISOLADO PVC 750 V, No. 4 MM2 | 4560.5 | m |  |  |  | 0
6.29 | GOINFRA | 71293 | FIO ISOLADO PVC 750 V, No. 6 MM2 | 3128.9 | m |  |  |  | 0
6.30 | GOINFRA | 71294 | FIO ISOLADO PVC 750 V, No. 10 MM2 | 2772.6 | m |  |  |  | 0
6.31 | GOINFRA | 71400 | IGNITOR S-52 P/LÂMPADA V.MET.2000 W. | 34 | und. |  |  |  | 0
6.32 | GOINFRA | 71411 | INTERRUPTOR 1 SEÇÃO (LINHA X OU EQUIVALENTE) | 42 | und. |  |  |  | 0
6.33 | GOINFRA | 71430 | INTERRUPTOR INTERMEDIARIO (FOUR-WAY) | 1 | und. |  |  |  | 0
6.34 | GOINFRA | 71431 | INTERRUPTOR PARALELO SIMPLES (1 SECAO) | 2 | und. |  |  |  | 0
6.35 | GOINFRA | 71432 | INTERRUPTOR PARALELO DUPLO (2 SECOES) | 8 | und. |  |  |  | 0
6.36 | GOINFRA | 71441 | INTERRUPTOR SIMPLES (2 SECOES) | 6 | und. |  |  |  | 0
6.37 | GOINFRA | 71443 | INTERRUPTOR SIMPLES 1 SEÇÃO E 1 TOMADA HEXAGONAL 2P + T - 10A CONJUGADOS | 19 | und. |  |  |  | 0
6.38 | GOINFRA | 71520 | LAMPADA A VAPOR DE MERCURIO 125 W | 12 | und. |  |  |  | 0
6.39 | GOINFRA | 71525 | LAMPADA VAPOR METALICO OVOIDE 150 W | 18 | und. |  |  |  | 0
6.40 | GOINFRA | 71536 | LÂMPADA FLUORESCENTE TUBULAR T5 DE 28 W | 302 | und. |  |  |  | 0
6.41 | GOINFRA | 71560 | LAMPADA MISTA DE 160 W | 14 | und. |  |  |  | 0
6.42 | GOINFRA | 71577 | LAMPADA COMPACTA ELETRÔNICA COM REATOR INTEGRADO 25/26 W | 28 | und. |  |  |  | 0
6.43 | GOINFRA | 71590 | LAMPADA VAPOR DE SODIO OVOIDE 150 W | 16 | und. |  |  |  | 0
6.44 | GOINFRA | 71609 | LUMINÁRIA BLINDADA PARA TETO COM GRADE ( MÉDIA ) - BASE E-27 | 16 | und. |  |  |  | 0
6.45 | GOINFRA | 71617 | LUMINÁRIA DE EMBUTIR COM REFLETOR DE ALUMÍNIO E ALETAS 2X28W - INCLUSO CORTE NO FORRO | 144 | und. |  |  |  | 0
6.46 | GOINFRA | 71622 | LUMINÁRIA DE SOBREPOR COM REFLETOR DE ALUMÍNIO E ALETAS 2X28W | 7 | und. |  |  |  | 0
6.47 | GOINFRA | 71626 | LUMINÁRIA PARA JARDIM COM POSTE 2,50 M COM 01 GLOBO - INCLUSO BASE DE CONCRETO PADRÃO GOINFRA E FIXAÇÃO | 14 | und. |  |  |  | 0
6.48 | GOINFRA | 71660 | LUMINÁRIA CIRCULAR COM VIDRO PARA QUADRA ATÉ 400 W - BASE E-40 | 12 | und. |  |  |  | 0
6.49 | GOINFRA | 71689 | LUMINÁRIA TIPO SPOT DE SOBREPOR PARA 02 LÂMPADAS | 14 | und. |  |  |  | 0
6.50 | GOINFRA | 71742 | LUVA PVC ROSQUEAVEL DIAMETRO 1" | 8 | und. |  |  |  | 0
6.51 | GOINFRA | 71773 | NIPLE METALICO Fo.Zo. DIAMETRO 1" | 3 | und. |  |  |  | 0
6.52 | GOINFRA | 71991 | POSTE SIMPLES CÔNICO CONTÍNUO, CIRCULAR, RETO, COM DIÂMETRO NOMINAL DE 60MM NA EXTREMIDADE, GALVANIZADO A FOGO, Hútil= 7 M - ENGASTADO EM CONCRETO COM FCK = 13,5 MPA | 18 | und. |  |  |  | 0
6.53 | GOINFRA | 72160 | PULSADOR CAMPAINHA | 1 | und. |  |  |  | 0
6.54 | GOINFRA | 72190 | QUADRO DE DISTRIBUIÇÃO DE EMBUTIR METÁLICO CB-24E - 150A | 5 | und. |  |  |  | 0
6.55 | GOINFRA | 72198 | QUADRO DE DISTRIBUIÇÃO DE EMBUTIR METÁLICO CB-34E - 150A | 1 | und. |  |  |  | 0
6.56 | GOINFRA | 72201 | QUADRO DE DISTRIBUIÇÃO DE EMBUTIR METÁLICO CB-44E - 150A | 1 | und. |  |  |  | 0
6.57 | GOINFRA | 72236 | REATOR AFP USO EXTERNO V.METALICO 150 W | 34 | und. |  |  |  | 0
6.58 | GOINFRA | 72241 | REATOR INTERNO V. MERCÚRIO AFP 1 X 125 W | 12 | und. |  |  |  | 0
6.59 | GOINFRA | 72252 | REATOR ELETRÔNICO AFP 2 X 28W | 151 | und. |  |  |  | 0
6.60 | GOINFRA | 72320 | RELE FOTO ELETRICO COM BASE | 4 | und. |  |  |  | 0
6.61 | GOINFRA | 72366 | SUPORTE PARA 1 PÉTALA PARA LUMINÁRIA DE ILUMINAÇÃO PÚBLICA | 18 | und. |  |  |  | 0
6.62 | GOINFRA | 72465 | TAMPA PARA CONDULETE METÁLICO PARA 2 INTERRUPTORES | 1 | und. |  |  |  | 0
6.63 | GOINFRA | 72570 | TOMADA HEXAGONAL 2P + T - 10A - 250V (LINHA X OU EQUIVALENTE) | 71 | und. |  |  |  | 0
6.64 | GOINFRA | 72575 | TOMADA HEXAGONAL 2P + T - 20A - 250V (LINHA X OU EQUIVALENTE) | 148 | und. |  |  |  | 0
6.65 | SINAPI | 91968 | INTERRUPTOR PARALELO (3 MÓDULOS), 10A/250V, SEM SUPORTE E SEM PLACA - FORNECIMENTO E INSTALAÇÃO. AF_12/2015 | 2 | und. |  |  |  | 0
6.66 | SINAPI | 92026 | INTERRUPTOR SIMPLES (2 MÓDULOS) COM 1 TOMADA DE EMBUTIR 2P+T 10 A, SEM SUPORTE E SEM PLACA - FORNECIMENTO E INSTALAÇÃO. AF_12/2015 | 1 | und. |  |  |  | 0
6.67 | GOINFRA | 71824 | PADRÃO TRIFASICO 35 MM H=7 METROS | 1 | und. |  |  |  | 0
6.68 | GOINFRA | 70603 | CABO TELEFONICO CCI-50 3 PARES | 83.6726 | m |  |  |  | 0
6.69 | GOINFRA | 70626 | CABO UTP-4P, CAT. 6 , 24 AWG | 83.6726 | m |  |  |  | 0
6.70 | GOINFRA | 70648 | CAIXA DE PASSAGEM METÁLICA DE EMBUTIR 40X40X15 CM | 2 | und. |  |  |  | 0
6.71 | GOINFRA | 70691 | CAIXA METALICA RET. 4" X 2" X 2" | 26 | und. |  |  |  | 0
6.72 | GOINFRA | 71193 | ELETRODUTO PVC FLEXÍVEL - MANGUEIRA CORRUGADA LEVE - DIAM. 25MM | 83.6726 | m |  |  |  | 0
6.73 | GOINFRA | 72591 | TOMADA TELEFÔNICA RJ-11 | 13 | und. |  |  |  | 0
6.74 | GOINFRA | 72596 | TOMADA LÓGICA RJ-45 CAT. 6 (LINHA X OU EQUIVALENTE) | 13 | und. |  |  |  | 0
6.75 | SINAPI | 83645 | BOMBA RECALQUE D'AGUA TRIFASICA 3,0 HP | 1 | und. |  |  |  | 0
6.76 | SINAPI | 83647 | BOMBA RECALQUE D'AGUA TRIFASICA 1,5HP | 1 | und. |  |  |  | 0
6.77 | SINAPI | 83644 | BOMBA RECALQUE D'AGUA TRIFASICA 10,0 HP | 1 | und. |  |  |  | 0
TOTAL | [9 empty] | 0
GRUPO DE SERVIÇO: 170- INSTALAÇÕES HIDRO-SANITÁRIAS
7 | GOINFRA | 80000 | INSTALAÇÕES HIDROSSANITÁRIAS
7.1 | GOINFRA | 80500 | L O U C A S E M E T A I S
7.2 | GOINFRA | 80501 | V A S O S A N I T A R I O / A C E S S O R I O S
7.3 | GOINFRA | 80504 | VASO SANITÁRIO COM CAIXA ACOPLADA COM DUPLO ACIONAMENTO - COMPLETO EXCLUSO O ASSENTO | 32 | und. |  |  |  | 0
7.4 | GOINFRA | 80526 | ASSENTO EM POLIPROPILENO COM SISTEMA DE FECHAMENTO SUAVE PARA VASO SANITÁRIO | 32 | und. |  |  |  | 0
7.5 | GOINFRA | 80532 | PORTA PAPEL HIGIÊNICO EM METAL/ACABAMENTO CROMADO | 32 | und. |  |  |  | 0
7.6 | GOINFRA | 80540 | L A V A T O R I O / A C E S S O R I O S
7.7 | GOINFRA | 80555 | LIGAÇÃO FLEXÍVEL METÁLICA DIAM.1/2"(ENGATE) | 31 | und. |  |  |  | 0
7.8 | GOINFRA | 80562 | SIFAO FLEXIVEL UNIVERSAL ( SANFONADO) EM PVC PARA LAVATORIO | 31 | und. |  |  |  | 0
7.9 | GOINFRA | 80570 | TORNEIRA DE MESA PARA LAVATÓRIO DIÂMETRO DE 1/2" | 31 | und. |  |  |  | 0
7.10 | GOINFRA | 80590 | CUBA DE LOUCA DE EMBUTIR OVAL MÉDIA | 31 | und. |  |  |  | 0
7.11 | GOINFRA | 80600 | M I C T O R I O/A C E S S O R I O S
7.12 | GOINFRA | 80601 | MICTORIO DE LOUCA C/SIFAO INTEGRADO | 2 | und. |  |  |  | 0
7.13 | GOINFRA | 80610 | KIT FERR.P/MICT.LOUCA (ESPUDE,CONEXÃO ENTR.PARAFUSOS) | 2 | und. |  |  |  | 0
7.14 | GOINFRA | 80621 | VÁLVULA DE DESCARGA PARA MICTÓRIO DIÂMETRO 1/2" FECHAMENTO AUTOMÁTICO TEMPORIZADO | 2 | und. |  |  |  | 0
7.15 | GOINFRA | 80650 | P I A / A C E S S O R I O S
7.16 | GOINFRA | 80656 | TORNEIRA DE MESA PARA PIA DIÂMETRO DE 1/2" - BICA MÓVEL | 4 | und. |  |  |  | 0
7.17 | GOINFRA | 80672 | SIFAO P/PIA 1.1/2"X2" PVC CROMADO | 4 | und. |  |  |  | 0
7.18 | GOINFRA | 80680 | VALVULA P/PIA TIPO AMERICANA DIAM.3.1/2" (METAL) | 4 | und. |  |  |  | 0
7.19 | GOINFRA | 80688 | CUBA INOX 46X30X15CM E=0,6MM-AÇO 304 (CUBA Nº 1) | 3 | und. |  |  |  | 0
7.20 | GOINFRA | 80693 | TANQUE (PANELAO) INOX 60 X 70 X 40 CM CH.18 | 1 | und. |  |  |  | 0
7.21 | GOINFRA | 80720 | F I L T R O / C H U V E I R O
7.22 | GOINFRA | 80721 | CHUVEIRO ELÉTRICO EM PVC COM BRAÇO METÁLICO | 23 | und. |  |  |  | 0
7.23 | GOINFRA | 80722 | PORTA TOALHA HASTE LONGA EM METAL/ACABAMENTO CROMADO | 23 | und. |  |  |  | 0
7.24 | GOINFRA | 80741 | SABONETEIRA EM METAL / ACABAMENTO CROMADO | 23 | und. |  |  |  | 0
7.25 | GOINFRA | 80800 | T A N Q U E S / T O R N E I R A S J A R D I M S
7.26 | GOINFRA | 80802 | TANQUE MARMORE/GRANITO SINTÉTICO C/DUAS CUBAS E 1 BATEDOR | 1 | und. |  |  |  | 0
7.27 | GOINFRA | 80810 | TORNEIRA DE PAREDE PARA TANQUE COM AREJADOR DIÂMETRO DE 1/2" E 3/4" | 3 | und. |  |  |  | 0
7.28 | GOINFRA | 80811 | TORNEIRA DE JARDIM COM BICO PARA MANGUEIRA DIÂMETRO DE 1/2" E 3/4" | 2 | und. |  |  |  | 0
7.29 | GOINFRA | 80820 | SIFAO P/TANQUE 1" X 1.1/2" - PVC | 3 | und. |  |  |  | 0
7.30 | GOINFRA | 80830 | VALVULA P/TANQUE METALICA DIAM.1" S/LADRAO | 3 | und. |  |  |  | 0
7.31 | GOINFRA | 80900 | R E G I S T R O S
7.32 | GOINFRA | 80902 | REGISTRO DE GAVETA BRUTO DIAMETRO 3/4" | 4 | und. |  |  |  | 0
7.33 | GOINFRA | 80903 | REGISTRO DE GAVETA BRUTO DIAMETRO 1" | 3 | und. |  |  |  | 0
7.34 | GOINFRA | 80904 | REGISTRO DE GAVETA BRUTO DIAMETRO 1.1/4" | 7 | und. |  |  |  | 0
7.35 | GOINFRA | 80905 | REGISTRO DE GAVETA BRUTO DIAMETRO 1.1/2" | 6 | und. |  |  |  | 0
7.36 | GOINFRA | 80906 | REGISTRO DE GAVETA BRUTO DIAMETRO 2" | 3 | und. |  |  |  | 0
7.37 | GOINFRA | 80926 | REGISTRO DE GAVETA C/CANOPLA DIAMETRO 3/4" | 19 | und. |  |  |  | 0
7.38 | GOINFRA | 80927 | REGISTRO DE GAVETA C/CANOPLA DIAMETRO 1" | 10 | und. |  |  |  | 0
7.39 | GOINFRA | 80928 | REGISTRO DE GAVETA C/CANOPLA DIAMETRO 1.1/4" | 1 | und. |  |  |  | 0
7.40 | GOINFRA | 80946 | REGISTRO DE PRESSAO C/CANOPLA CROMADA DIAM.3/4" | 23 | und. |  |  |  | 0
7.41 | GOINFRA | 80976 | REGISTRO DE ESFERA DIAMETRO 3/4" | 2 | und. |  |  |  | 0
7.42 | GOINFRA | 80975 | REGISTRO DE ESFERA DIAM.1/2" | 1 | und. |  |  |  | 0
7.43 | GOINFRA | 81000 | AGUA FRIA
7.44 | GOINFRA | 81001 | T U B O S DE P V C S O L D A V E L
7.45 | GOINFRA | 81002 | TUBO SOLDAVEL PVC MARROM DIAMETRO 20 mm | 0.92 | m |  |  |  | 0
7.46 | GOINFRA | 81003 | TUBO SOLDAVEL PVC MARROM DIAMETRO 25 mm | 479.16 | m |  |  |  | 0
7.47 | GOINFRA | 81004 | TUBO SOLDAVEL PVC MARROM DIAMETRO 32 mm | 136.24 | m |  |  |  | 0
7.48 | GOINFRA | 81005 | TUBO SOLDAVEL PVC MARROM DIAM.(40 mm) | 138.2 | m |  |  |  | 0
7.49 | GOINFRA | 81006 | TUBO SOLDAVEL PVC MARROM DIAM. 50 mm | 88.23 | m |  |  |  | 0
7.50 | GOINFRA | 81007 | TUBO SOLDAVEL PVC MARROM DIAMETRO 60 mm (2") | 44.68 | m |  |  |  | 0
7.51 | GOINFRA | 81040 | A D A P T A D O R E S DE P V C S O L D A V E
7.52 | GOINFRA | 81057 | ADAPTADOR SOLD.C/FLANGES LIV.P/CX.DAGUA 40X1.1/4" | 1 | und. |  |  |  | 0
7.53 | GOINFRA | 81058 | ADAPTAD.SOLD.C/FL.LIVRES P/CX.DAGUA 50X1.1/2" | 7 | und. |  |  |  | 0
7.54 | GOINFRA | 81066 | ADAPTAD.SOLD.CURTO C/BOLSA E ROSCA P/REG.25X3/4" | 72 | und. |  |  |  | 0
7.55 | GOINFRA | 81067 | ADAPTAD.SOLD.CURTO C/BOLSA E ROSCA P/REG.32X1" | 26 | und. |  |  |  | 0
7.56 | GOINFRA | 81068 | ADAPTAD.SOLD.CURTO C/BOLSA/ROSCA P/REG.40X1 1/4" | 18 | und. |  |  |  | 0
7.57 | GOINFRA | 81069 | ADAPTAD.SOLD.CURTO C/BOLSA/ROSCA P/REG.50X11/2" | 12 | und. |  |  |  | 0
7.58 | GOINFRA | 81070 | ADAPTAD.SOLD.CURTO C/BOLSA/ROSCA P/REGIST.60X2" | 6 | und. |  |  |  | 0
7.59 | GOINFRA | 81100 | L U V A S DE P V C
7.60 | GOINFRA | 81102 | LUVA SOLDAVEL DIAMETRO 25 mm | 32 | und. |  |  |  | 0
7.61 | GOINFRA | 81103 | LUVA SOLDAVEL DIAMETRO 32 mm | 10 | und. |  |  |  | 0
7.62 | GOINFRA | 81104 | LUVA SOLDAVEL DIAMETRO 40 mm | 3 | und. |  |  |  | 0
7.63 | GOINFRA | 81122 | LUVA DE REDUCAO SOLDAVEL DIAMETRO 32 X 25 mm | 11 | und. |  |  |  | 0
7.64 | GOINFRA | 81160 | B U C H A S
7.65 | GOINFRA | 81162 | BUCHA DE REDUCAO SOLD.CURTA 32 X 25 MM | 22 | und. |  |  |  | 0
7.66 | GOINFRA | 81163 | BUCHA DE REDUCAO SOLD.CURTA 40 X 32 mm | 19 | und. |  |  |  | 0
7.67 | GOINFRA | 81164 | BUCHA DE REDUCAO SOLD.CURTO 50 X 40 mm | 7 | und. |  |  |  | 0
7.68 | GOINFRA | 81180 | BUCHA DE REDUCAO SOLDAVEL LONGA 50 X 32 mm | 9 | und. |  |  |  | 0
7.69 | GOINFRA | 81182 | BUCHA DE REDUCAO SOLDAVEL LONGA 60 X 32 mm | 1 | und. |  |  |  | 0
7.70 | GOINFRA | 81183 | BUCHA DE REDUCAO SOLDAVEL LONGA 60 X 40 mm | 1 | und. |  |  |  | 0
7.71 | GOINFRA | 81300 | J O E L H O S
7.72 | GOINFRA | 81302 | JOELHO 45 GRAUS SOLDAVEL 25 mm | 4 | und. |  |  |  | 0
7.73 | GOINFRA | 81321 | JOELHO 90 GRAUS SOLDAVEL DIAMETRO 25 MM | 33 | und. |  |  |  | 0
7.74 | GOINFRA | 81322 | JOELHO 90 GRAUS SOLDAVEL DIAMETRO 32 MM (1") | 20 | und. |  |  |  | 0
7.75 | GOINFRA | 81323 | JOELHO 90 GRAUS SOLDAVEL DIAMETRO 40 mm (1.1/4") | 23 | und. |  |  |  | 0
7.76 | GOINFRA | 81324 | JOELHO 90 GRAUS SOLDAVEL 50 mm (MARROM) | 15 | und. |  |  |  | 0
7.77 | GOINFRA | 81325 | JOELHO 90 GRAUS SOLDAVEL DIAMETRO 60 mm | 9 | und. |  |  |  | 0
7.78 | GOINFRA | 81360 | JOELHO RED.90 GRAUS SOLD.C/BUCHA LATAO 25X1/2" | 67 | und. |  |  |  | 0
7.79 | GOINFRA | 81369 | JOELHO 90 GRAUS SOLD. C/BUCHA LATAO 25 X 3/4" | 34 | und. |  |  |  | 0
7.80 | GOINFRA | 81400 | T E
7.81 | GOINFRA | 81402 | TE 90 GRAUS SOLDAVEL DIAMETRO 25 mm | 37 | und. |  |  |  | 0
7.82 | GOINFRA | 81403 | TE 90 GRAUS SOLDAVEL DIAMETRO 32 mm | 9 | und. |  |  |  | 0
7.83 | GOINFRA | 81404 | TE 90 GRAUS SOLDAVEL DIAMETRO 40 mm | 15 | und. |  |  |  | 0
7.84 | GOINFRA | 81405 | TE 90 GRAUS SOLDAVEL DIAMETRO 50 mm | 11 | und. |  |  |  | 0
7.85 | GOINFRA | 81406 | TE 90 GRAUS SOLDAVEL DIMETRO 60 mm | 3 | und. |  |  |  | 0
7.86 | GOINFRA | 81421 | TE REDUCAO 90 GRAUS SOLDAVEL 32 X 25 mm | 35 | und. |  |  |  | 0
7.87 | GOINFRA | 81422 | TE REDUCAO 90 GRAUS SOLDAVEL 40 X 32 mm | 3 | und. |  |  |  | 0
7.88 | GOINFRA | 81425 | TE REDUCAO 90 GRAUS SOLDAVEL 50 X 32 mm | 5 | und. |  |  |  | 0
7.89 | GOINFRA | 81426 | TE REDUCAO 90 GRAUS SOLDAVEL 50 X 40 mm | 2 | und. |  |  |  | 0
7.90 | GOINFRA | 81460 | U N I A O
7.91 | GOINFRA | 81463 | UNIAO SOLDAVEL DIAMETRO 32 mm | 8 | und. |  |  |  | 0
7.92 | GOINFRA | 81464 | UNIAO SOLDAVEL DIAMETRO 40 mm | 9 | und. |  |  |  | 0
7.93 | GOINFRA | 81535 | C U R V A S
7.94 | GOINFRA | 81537 | CURVA 90 GRAUS SOLDAVEL DIAMETRO 25 mm | 42 | und. |  |  |  | 0
7.95 | GOINFRA | 81538 | CURVA 90 GRAUS SOLDAVEL DIAMETRO 32 mm | 13 | und. |  |  |  | 0
7.96 | GOINFRA | 81539 | CURVA 90 GRAUS SOLDAVEL DIAMETRO 40 mm | 5 | und. |  |  |  | 0
7.97 | GOINFRA | 81541 | CURVA 90 GRAUS SOLDAVEL DIAMETRO 60 mm | 1 | und. |  |  |  | 0
7.98 | GOINFRA | 81600 | E S G O T O S A N I T A R I O
7.99 | GOINFRA | 81601 | B U C H A S
7.100 | GOINFRA | 81602 | BUCHA DE REDUCAO LONGA DIAM. 50 X 40 MM | 25 | und. |  |  |  | 0
7.101 | GOINFRA | 81660 | C O R P O DE C A I X A S I F O N A D A/R A L O
7.102 | GOINFRA | 81662 | CORPO CX. SIFONADA DIAM. 100 X 150 X 50 | 6 | und. |  |  |  | 0
7.103 | GOINFRA | 81663 | CORPO CX. SIFONADA DIAM. 150 X 150 X 50 | 14 | und. |  |  |  | 0
7.104 | GOINFRA | 81664 | CORPO CX. SIFONADA DIAM. 150 X 185 X 75 | 2 | und. |  |  |  | 0
7.105 | GOINFRA | 81690 | CORPO RALO SIFONADO CILINDRICO 100 X 40 | 17 | und. |  |  |  | 0
7.106 | GOINFRA | 81691 | CORPO RALO SIFONADO QUADRADO 100 X 53 X 40 | 15 | und. |  |  |  | 0
7.107 | GOINFRA | 81700 | C U R V A S
7.108 | GOINFRA | 81701 | CURVA 45 GRAUS DIAMETRO 40 MM | 12 | und. |  |  |  | 0
7.109 | GOINFRA | 81733 | CURVA 90 GRAUS CURTA DIAM. 100 MM | 28 | und. |  |  |  | 0
7.110 | GOINFRA | 81730 | CURVA 90 GRAUS CURTA DIAM. 40 MM | 53 | und. |  |  |  | 0
7.111 | GOINFRA | 81731 | CURVA 90 GRAUS CURTA DIAM. 50 MM | 15 | und. |  |  |  | 0
7.112 | GOINFRA | 81732 | CURVA 90 GRAUS CURTA DIAM. 75 MM | 2 | und. |  |  |  | 0
7.113 | GOINFRA | 81735 | CURVA 90 GRAUS LONGA DIAM. 50 MM | 53 | und. |  |  |  | 0
7.114 | GOINFRA | 81736 | CURVA 90 GRAUS LONGA DIAM. 75 MM | 27 | und. |  |  |  | 0
7.115 | GOINFRA | 81737 | CURVA 90 GRAUS LONGA DIAM. 100 MM | 23 | und. |  |  |  | 0
7.116 | GOINFRA | 81810 | D I V E R S O S
7.117 | GOINFRA | 81811 | HIDROMETRO DIAM.RAMAL = 25 MM VAZAO =1,5 A 3 M3 | 1 | und. |  |  |  | 0
7.118 | GOINFRA | 81815 | KIT CAVALETE D=25MM P/HIDRÔMETRO 1,5-3,0-5,0 M3/MURETA/CAIXA | 1 | und. |  |  |  | 0
7.119 | GOINFRA | 81827 | CAIXA DE AREIA 60X60CM FUNDO DE BRITA SEM TAMPA | 7 | und. |  |  |  | 0
7.120 | GOINFRA | 81828 | CAIXA DE AREIA 60X60CM FUNDO DE BRITA COM GRELHA METÁLICA FERRO CHATO PADRÃO GOINFRA | 16 | und. |  |  |  | 0
7.121 | GOINFRA | 81835 | CAIXA DE AREIA - TAMPA EM GRELHA DE CONCRETO ARMADO 25MPA E=5CM | 2.52 | m2 |  |  |  | 0
7.122 | GOINFRA | 81829 | CAIXA DE INSPEÇÃO - TAMPA EM CONCRETO ARMADO 25 MPA E=5CM | 2.88 | m2 |  |  |  | 0
7.123 | GOINFRA | 81830 | CAIXA DE INSPEÇÃO - LASTRO DE CONCRETO (COM ADIÇÃO DE IMPERMEABILIZANTE) 20MPA E=5CM PARA O FUNDO | 0.018 | m3 |  |  |  | 0
7.124 | GOINFRA | 81831 | CAIXA DE INSPEÇÃO - ALVENARIA DE 1/2 VEZ COM REVESTIMENTO INTERNO EM REBOCO PAULISTA A-14 (COM ADIÇÃO DE IMPERMEABILIZANTE) | 11.52 | m2 |  |  |  | 0
7.125 | GOINFRA | 81833 | CAIXA DE INSPEÇÃO - ESCAVAÇÃO MANUAL / REATERRO/ APILOAMENTO DO FUNDO | 1.728 | m3 |  |  |  | 0
7.126 | GOINFRA | 81842 | TAMPÃO DE FERRO FUNDIDO PARA POÇO DE VISITA T-60 SIMPLES PARA TRÁFEGO PESADO | 1 | und. |  |  |  | 0
7.127 | GOINFRA | 81851 | CAIXA DE GORDURA 100 L CONCRETO PADRÃO GOINFRA IMPERMEABILIZADA | 2 | und. |  |  |  | 0
7.128 | GOINFRA | 81861 | CAIXA DAGUA POLIETILENO 1000 LTS. C/TAMPA | 5 | und. |  |  |  | 0
7.129 | GOINFRA | 81881 | RES.METALICO TAÇA AÇO PATINÁVEL-V=10M3COL.SEC.H=6M+FUNDAÇÃO+LOGOTIPO | 1 | und. |  |  |  | 0
7.130 | GOINFRA | 81920 | J O E L H O S
7.131 | GOINFRA | 81927 | JOELHO 90 GRAUS C/ANEL 40 mm | 40 | und. |  |  |  | 0
7.132 | GOINFRA | 81935 | JOELHO 90 GRAUS DIAMETRO 40 MM | 2 | und. |  |  |  | 0
7.133 | GOINFRA | 81936 | JOELHO 90 GRAUS DIAMETRO 50 MM | 20 | und. |  |  |  | 0
7.134 | GOINFRA | 81937 | JOELHO 90 GRAUS DIAMETRO 75 MM | 11 | und. |  |  |  | 0
7.135 | GOINFRA | 81938 | JOELHO 90 GRAUS DIAMETRO 100 MM | 25 | und. |  |  |  | 0
7.136 | SINAPI | 89591 | JOELHO 45 GRAUS, PVC, SERIE R, ÁGUA PLUVIAL, DN 150 MM, JUNTA ELÁSTICA, FORNECIDO E INSTALADO EM CONDUTORES VERTICAIS DE ÁGUAS PLUVIAIS. AF_12/2014 | 9 | und. |  |  |  | 0
7.137 | SINAPI | 89590 | JOELHO 90 GRAUS, PVC, SERIE R, ÁGUA PLUVIAL, DN 150 MM, JUNTA ELÁSTICA, FORNECIDO E INSTALADO EM CONDUTORES VERTICAIS DE ÁGUAS PLUVIAIS. AF_12/2014 | 14 | und. |  |  |  | 0
7.138 | GOINFRA | 81960 | J U N C O E S
7.139 | GOINFRA | 81970 | JUNCAO SIMPLES DIAMETRO 50 X 50 MM | 12 | und. |  |  |  | 0
7.140 | GOINFRA | 81971 | JUNCAO SIMPLES DIAM. 75 X 50 MM | 12 | und. |  |  |  | 0
7.141 | GOINFRA | 81972 | JUNCAO SIMPLES DIAMETRO 75 X 75 MM | 4 | und. |  |  |  | 0
7.142 | GOINFRA | 81973 | JUNCAO SIMPLES DIAM. 100 X 50 MM | 12 | und. |  |  |  | 0
7.143 | GOINFRA | 81974 | JUNCAO SIMPLES DIAMETRO 100 X 75 MM | 8 | und. |  |  |  | 0
7.144 | GOINFRA | 81975 | JUNCAO SIMPLES DIAM. 100 X 100 MM | 28 | und. |  |  |  | 0
7.145 | GOINFRA | 82050 | P O R T A / G R E L H A
7.146 | GOINFRA | 82053 | PORTA GRELHA QUADRADO P/GREL.QUADRADA DIAM. 100 MM | 26 | und. |  |  |  | 0
7.147 | GOINFRA | 82100 | R E D U C O E S
7.148 | GOINFRA | 82101 | REDUCAO EXCENTRICA 75 X 50 MM | 14 | und. |  |  |  | 0
7.149 | GOINFRA | 82102 | REDUCAO EXCENTRICA 100 X 75 MM | 5 | und. |  |  |  | 0
7.150 | GOINFRA | 82103 | REDUCAO EXCENTRICA 100 X 50 MM | 2 | und. |  |  |  | 0
7.151 | GOINFRA | 82200 | T E
7.152 | GOINFRA | 82201 | TE 90 GRAUS DIAMETRO 40 MM - ESGOTO | 1 | und. |  |  |  | 0
7.153 | GOINFRA | 82230 | TE SANITARIO DIAMETRO 50 X 50 MM | 16 | und. |  |  |  | 0
7.154 | GOINFRA | 82232 | TE SANITARIO DIAMETRO 75 X 75 MM | 11 | und. |  |  |  | 0
7.155 | GOINFRA | 82300 | T U B O S
7.156 | GOINFRA | 82301 | TUBO SOLD.P/ESGOTO DIAM. 40 MM | 65.29 | m |  |  |  | 0
7.157 | GOINFRA | 82302 | TUBO SOLD. P/ESGOTO DIAM. 50 MM | 117.2 | m |  |  |  | 0
7.158 | GOINFRA | 82303 | TUBO SOLDAVEL P/ESGOTO DIAM.75 MM | 84.66 | m |  |  |  | 0
7.159 | GOINFRA | 82304 | TUBO SOLDAVEL P/ESGOTO DIAM. 100 MM | 461.62 | m |  |  |  | 0
7.160 | GOINFRA | 82331 | TUBO LEVE PVC RIGIDO DIAMETRO 150 MM | 656.2 | m |  |  |  | 0
7.161 | Cotação |  | DISPOSITIVO DE AERAÇÃO | 9 | und. |  |  |  | 0
7.162 | Cotação |  | DISPOSITIVO DE RETORNO | 8 | und. |  |  |  | 0
7.163 | Cotação |  | FILTRO DE LIMPEZA | 1 | und. |  |  |  | 0
7.164 | SEINFRA - CE | C3671 | CONE PARA EXPURGO EM AÇO INOX COM TAMPA E GRELHA - L=500MM X C=500MM, ALTURA ATÉ 300MM E SAÍDA D=100MM | 1 | und. |  |  |  | 0
7.165 | Composição 1 |  | FOSSA SEPTICA 12600 LITROS COM IMPERMEABILIZAÇÃO | 1 | und. |  |  |  | 0
7.166 | Composição 2 |  | FOSSA SEPTICA 9792 LITROS COM IMPERMEABILIZAÇÃO | 2 | und. |  |  |  | 0
7.167 | Composição 3 |  | SUMIDOURO COM DIÂMETRO=1,80 M E PROFUNDIDADE=2,55 M | 3 | und. |  |  |  | 0
7.168 | Composição 4 |  | SUMIDOURO COM DIÂMETRO=1,80 M E PROFUNDIDADE=2,75 M | 2 | und. |  |  |  | 0
7.169 | Composição 5 |  | SUMIDOURO COM DIÂMETRO=1,90 M E PROFUNDIDADE=2,85 M | 2 | und. |  |  |  | 0
7.170 | GOINFRA | 85056 | TÊ DE FERRO GALVANIZADO 90º X 2 1/2" | 3 | und. |  |  |  | 0
7.171 | GOINFRA | 85027 | ADAPTADOR P/ENGATE STORZ 2.1/2" X 1.1/2" | 1 | und. |  |  |  | 0
7.172 | GOINFRA | 85011 | CAIXA DE INCÊNDIO METÁLICA COM SUPORTE PARA MANGUEIRA, TAMPA E MURETA 17X60X90 CM C/PINTURA | 4 | und. |  |  |  | 0
7.173 | Cotação |  | CHAVE PARA CONEXÃO DE MANGOTE TIPO ROSCA - PINO DUPLA - 1.1/2" X 2.1/2" | 4 | und. |  |  |  | 0
7.174 | GOINFRA | 85025 | ESGUICHO REGULÁVEL 1.1/2" | 4 | und. |  |  |  | 0
7.175 | GOINFRA | 85023 | MANGUEIRA DE INCENDIO DI=38 mm TIPO 2 COMP. 30 M | 4 | und. |  |  |  | 0
7.176 | GOINFRA | 85047 | NIPLE DUPLO FERRO GALVANIZADO 2.1/2" | 4 | und. |  |  |  | 0
7.177 | Cotação |  | REDUÇÃO GIRATÓRIA TIPO STORZ - BRONZE OU LATÃO | 4 | und. |  |  |  | 0
7.178 | GOINFRA | 85031 | REGISTRO GLOBO ANGULAR 2.1/2" | 4 | und. |  |  |  | 0
7.179 | GOINFRA | 80910 | REGISTRO DE GAVETA BRUTO DIAMETRO 2.1/2" | 1 | und. |  |  |  | 0
7.180 | GOINFRA | 85035 | TAMPÃO CEGO COM CORRENTE 2.1/2" | 4 | und. |  |  |  | 0
7.181 | GOINFRA | 85079 | VÁLVULA DE RETENÇÃO VERTICAL 2.1/2" | 2 | und. |  |  |  | 0
7.182 | GOINFRA | 81466 | UNIAO SOLDAVEL DIAMETRO 60 mm | 4 | und. |  |  |  | 0
7.183 | GOINFRA | 82378 | TUBO FERRO GALVANIZADO DIAM.2" | 90.5 | m |  |  |  | 0
7.184 | GOINFRA | 85006 | EXTINTOR MULTI USO EM PO A B C (6 KG) - CAPACIDADE EXTINTORA 3A 20BC | 6 | und. |  |  |  | 0
7.185 | GOINFRA | 85003 | EXTINTOR PO QUIMICO SECO (6 KG) - CAPACIDADE EXTINTORA 20 BC | 4 | und. |  |  |  | 0
7.186 | GOINFRA | 71598 | LUMINÁRIA DE EMERGÊNCIA 30 LEDS | 6 | und. |  |  |  | 0
7.187 | Cotação |  | PÓ EXTINTOR BD Á BASE DE BICARBONATO DE POTÁSSIO (PURPLE K) | 2 | und. |  |  |  | 0
7.188 | Cotação |  | PLACAS INDICATIVAS - Extintor 10x20 cm | 6 | und. |  |  |  | 0
7.189 | Cotação |  | PLACAS INDICATIVAS - Saída 10x20 cm | 12 | und. |  |  |  | 0
7.190 | Cotação |  | PLACAS INDICATIVAS - MANGUEIRA / HIDRANTE 10x20 cm | 4 | und. |  |  |  | 0
7.191 | Cotação |  | PLACAS INDICATIVAS - ALARME DE INCENDIO | 6 | und. |  |  |  | 0
7.192 | Cotação |  | ACIONADOR MANUAL DE ALARME DE INCENDIO | 8 | und. |  |  |  | 0
7.193 | GOINFRA | 72338 | SIRENE METALICA ALCANCE 500 M | 5 | und. |  |  |  | 0
7.194 | GOINFRA | 85041 | MANOMETRO - 0 A 10 KG/CM2 | 1 | und. |  |  |  | 0
TOTAL | [9 empty] | 0
GRUPO DE SERVIÇO: 171 - INSTALAÇÕES ESPECIAIS
8 | GOINFRA | 90000 | INSTALACOES ESPECIAIS
8.1 | GOINFRA | 91007 | CENTRAL DE GÁS PADRÃO GOINFRA SEM INSTALAÇÕES (1+1 CILINDRO 45 KG) | 1 | und. |  |  |  | 0
8.2 | SINAPI | 97341 | TUBO EM COBRE RÍGIDO, DN 15 MM, CLASSE A, SEM ISOLAMENTO, INSTALADO EM RAMAL DE DISTRIBUIÇÃO FORNECIMENTO E INSTALAÇÃO. AF_12/2015 | 100 | m |  |  |  | 0
8.3 | SINAPI | 97335 | TUBO EM COBRE RÍGIDO, DN 22 MM, CLASSE A, SEM ISOLAMENTO, INSTALADO EM PRUMADA FORNECIMENTO E INSTALAÇÃO. AF_12/2015 | 50 | m |  |  |  | 0
8.4 | SINAPI | 97341 | TUBO EM COBRE RÍGIDO, DN 15 MM, CLASSE A, SEM ISOLAMENTO, INSTALADO EM RAMAL DE DISTRIBUIÇÃO FORNECIMENTO E INSTALAÇÃO. AF_12/2015 | 10 | m |  |  |  | 0
8.5 | Cotação |  | PONTO CONSUMO OXIGENIO MED | 14 | und. |  |  |  | 0
8.6 | Cotação |  | PONTO CONSUMO AR COMPRIMIDO | 7 | und. |  |  |  | 0
8.7 | Cotação |  | PONTO CONSUMO VACUO | 7 | und. |  |  |  | 0
8.8 | Cotação |  | VALVULA ESP. TRIPARTIDA 1/2 | 5 | und. |  |  |  | 0
8.9 | Cotação |  | CENTRAL DE ALARME | 1 | und. |  |  |  | 0
8.10 | Cotação |  | SOLDA PRATA | 1.5 | kg |  |  |  | 0
8.11 | Cotação |  | PASTA FLUXO | 0.5 | kg |  |  |  | 0
8.12 | Cotação |  | CONECTOR DE 1/2 MACHO | 40 | und. |  |  |  | 0
8.13 | SINAPI | 92311 | COTOVELO EM COBRE, DN 15 MM, 90 GRAUS, SEM ANEL DE SOLDA, INSTALADO EM RAMAL DE DISTRIBUIÇÃO FORNECIMENTO E INSTALAÇÃO. AF_12/2015 | 50 | und. |  |  |  | 0
8.14 | SINAPI | 92287 | COTOVELO EM COBRE, DN 22 MM, 90 GRAUS, SEM ANEL DE SOLDA, INSTALADO EM PRUMADA FORNECIMENTO E INSTALAÇÃO. AF_12/2015 | 45 | und. |  |  |  | 0
8.15 | SINAPI | 92315 | LUVA EM COBRE, DN 22 MM, SEM ANEL DE SOLDA, INSTALADO EM RAMAL DE DISTRIBUIÇÃO FORNECIMENTO E INSTALAÇÃO. AF_12/2015 | 20 | und. |  |  |  | 0
8.16 | SINAPI | 92314 | LUVA EM COBRE, DN 15 MM, SEM ANEL DE SOLDA, INSTALADO EM RAMAL DE DISTRIBUIÇÃO FORNECIMENTO E INSTALAÇÃO. AF_12/2015 | 50 | und. |  |  |  | 0
8.17 | SINAPI | 93051 | BUCHA DE REDUÇÃO EM COBRE, DN 22 MM X 15 MM, SEM ANEL DE SOLDA, BOLSA X BOLSA, INSTALADO EM PRUMADA FORNECIMENTO E INSTALAÇÃO. AF_01/2016 | 30 | und. |  |  |  | 0
8.18 | Cotação |  | CENTRAL MANIFOLD DUPLA PARA CILINDROS | 1 | und. |  |  |  | 0
TOTAL | [9 empty] | 0
GRUPO DE SERVIÇO: 172- ALVENARIAS E DIVISÓRIAS
9 | GOINFRA | 100000 | ALVENARIAS E DIVISORIAS
9.1 | GOINFRA | 100155 | ALVENARIA DE TIJOLO FURADO 1/2 VEZ 11,5 X 19 X 19 - ARG. ( 1 CALH:4ARML + 100 KG DECI/M3) | 2925.9074 | m2 |  |  |  | 0
9.2 | GOINFRA | 100320 | DIVISORIA DE GRANITO POLIDO | 112.65 | m2 |  |  |  | 0
9.3 | GOINFRA | 100501 | ELEMENTO VAZADO DE CONCRETO | 19.62 | m2 |  |  |  | 0
TOTAL | [9 empty] | 0
GRUPO DE SERVIÇO: 174- IMPERMEABILIZAÇÃO
10 | GOINFRA | 120000 | IMPERMEABILIZACAO
10.1 | GOINFRA | 120209 | IMPERMEABILIZACAO-C/CIMENTO CRISTALIZANTE 3 DEMAOS | 419.7776 | m2 |  |  |  | 0
10.2 | GOINFRA | 120902 | IMPERMEABILIZACAO VIGAS BALDRAMES E=2,0 CM | 861.5946 | m2 |  |  |  | 0
10.3 | GOINFRA | 121001 | IMPERMEABILIZAÇÃO-REBAIXO BANHEIRO COM 4 DEMÃOS DE EMULSÃO ASFÁLTICA | 204.02 | m2 |  |  |  | 0
10.4 | GOINFRA | 121101 | IMPERMEABILIZAÇÃO MURO DE ARRIMO COM 4 DEMÃOS DE EMULSÃO ASFÁLTICA | 40 | m2 |  |  |  | 0
TOTAL | [9 empty] | 0
GRUPO DE SERVIÇO: 176- ESTRUTURA DE MADEIRA
11 | GOINFRA | 140000 | ESTRUTURA DE MADEIRA
11.1 | GOINFRA | 140201 | ESTRUT.-TELHA DE FIBROCIMENTO (C/TESOURA) C/FERRAGENS | 1144.75 | m2 |  |  |  | 0
TOTAL | [9 empty] | 0
GRUPO DE SERVIÇO: 177 - ESTRUTURAS METÁLICAS
12 | GOINFRA | 150000 | ESTRUTURAS METALICAS
12.1 | GOINFRA | 150204 | ESTRUTURA METÁLICA CONVENCIONAL EM AÇO DO TIPO MR-250 / ASTM A36 COM FUNDO ANTICORROSIVO | 5863 | Kg |  |  |  | 0
12.2 | SINAPI | 92580 | TRAMA DE AÇO COMPOSTA POR TERÇAS PARA TELHADOS DE ATÉ 2 ÁGUAS PARA TELHA ONDULADA DE FIBROCIMENTO, METÁLICA, PLÁSTICA OU TERMOACÚSTICA, INCLUSO TRANSPORTE VERTICAL. AF_07/2019 | 857.94 | m2 |  |  |  | 0
12.3 | SINAPI | 92620 | FABRICAÇÃO E INSTALAÇÃO DE TESOURA INTEIRA EM AÇO, VÃO DE 12 M, PARA TELHA ONDULADA DE FIBROCIMENTO, METÁLICA, PLÁSTICA OU TERMOACÚSTICA,INCLUSO IÇAMENTO. AF_12/2015 | 7 | und. |  |  |  | 0
12.4 | Composição 6 |  | TERÇA METÁLICA 18 METROS - FABRICAÇÃO E INSTALAÇÃO DE TESOURA INTEIRA EM AÇO | 6 | und. |  |  |  | 0
TOTAL | [9 empty] | 0
GRUPO DE SERVIÇO: 178- COBERTURAS
13 | GOINFRA | 160000 | COBERTURAS
13.1 | GOINFRA | 160501 | COBERTURA COM TELHA ONDULADA OU EQUIV. | 1144.75 | m2 |  |  |  | 0
13.2 | GOINFRA | 160502 | CUMEEIRA PARA TELHA ONDULADA OU EQUIV. | 70.6 | m |  |  |  | 0
13.3 | GOINFRA | 160600 | CALHA DE CHAPA GALVANIZADA | 59.413 | m2 |  |  |  | 0
13.4 | GOINFRA | 160601 | CALHA DE CHAPA GALVANIZADA | 299.18 | m |  |  |  | 0
13.5 | GOINFRA | 160602 | RUFO DE CHAPA GALVANIZADA | 210.57 | m |  |  |  | 0
13.6 | SEINFRA - CE | C0770 | CHAPA POLICARBONATO COMPACTA CRISTAL ESP: 6 MM | 114.8 | m2 |  |  |  | 0
13.7 | GOINFRA | 160964 | CUMEEIRA PARA TELHA GALVANIZADA TRAPEZOIDAL 0,5 MM | 57.67 | m |  |  |  | 0
13.8 | GOINFRA | 160970 | FECHAMENTO LATERAL COM TELHA GALVANIZADA TRAPEZOIDAL 0,43 MM COM ACESSÓRIOS | 176.1 | m2 |  |  |  | 0
13.9 | SINAPI | 94216 | TELHAMENTO COM TELHA METÁLICA TERMOACÚSTICA E = 30 MM, COM ATÉ 2 ÁGUAS , INCLUSO IÇAMENTO. AF_07/2019 | 857.94 | m2 |  |  |  | 0
TOTAL | [9 empty] | 0
GRUPO DE SERVIÇO: 179- ESQUADRIAS DE MADEIRA
14 | GOINFRA | 170000 | ESQUADRIAS DE MADEIRA
14.1 | GOINFRA | 170103 | PORTA LISA 80x210 C/PORTAL E ALISAR S/FERRAGENS | 55 | und. |  |  |  | 0
14.2 | GOINFRA | 170111 | PORTA LISA 100X210 COM PORTAL E ALISAR SEM FERRAGENS | 2 | und. |  |  |  | 0
TOTAL | [9 empty] | 0
GRUPO DE SERVIÇO: 180- ESQUADRIAS DE METALICAS
15 | GOINFRA | 180000 | ESQUADRIAS METÁLICAS
15.1 | GOINFRA | 180114 | PORTA DE ABRIR ALUMÍNIO ANODIZADO EM VENEZIANA C/FERRAGENS (M.O.FAB.INC.MAT.) | 21 | m2 |  |  |  | 0
15.2 | GOINFRA | 180401 | ESQ.DE CORRER CHAPA/VIDRO J9/J10/J12/J13 C/FERRAGENS | 12 | m2 |  |  |  | 0
15.3 | GOINFRA | 180401 | ESQ.DE CORRER CHAPA/VIDRO J9/J10/J12/J13 C/FERRAGENS | 75.79 | m2 |  |  |  | 0
15.4 | GOINFRA | 180402 | ESQ.VENEZIANA CHAPA/VIDRO J11 e J16 C/FERRAGENS | 15 | m2 |  |  |  | 0
15.5 | GOINFRA | 180403 | ESQ.MAXIMO AR CHAPA/VIDRO J1/J2/J7/J15 C/FERRAGENS | 6.4 | m2 |  |  |  | 0
15.6 | GOINFRA | 180404 | ESQUADRIA BASCULANTE EM CHAPA J17, J18 e J19 C/FERRAGENS | 9.94 | m2 |  |  |  | 0
15.7 | GOINFRA | 180506 | PORTA DE CORRER/VIDRO (4) FOLHAS PF-6 C/ FERRAGENS | 21 | m2 |  |  |  | 0
15.8 | GOINFRA | 80280 | PORTAO TELA/TUBO FoGo PT1/PT2 C/FERRAGENS | 49.77 | m2 |  |  |  | 0
15.9 | GOINFRA | 180304 | PORTAO DE ABRIR CHAPA 14 PT-4 C/FERRAGENS | 10.5 | m2 |  |  |  | 0
15.10 | GOINFRA | 180509 | PORTA ABRIR CH.P/WC PF-10 C/FERRAGENS | 39.42 | m2 |  |  |  | 0
15.11 | GOINFRA | 180703 | ESCADA TIPO MARINHEIRO SEM GUARDA CORPO PADRÃO GOINFRA ( H <= 3M) | 2 | m |  |  |  | 0
TOTAL | [9 empty] | 0
GRUPO DE SERVIÇO: 181- VIDROS
16 | GOINFRA | 190000 | VIDROS
16.1 | GOINFRA | 190102 | VIDRO LISO 4 MM - COLOCADO | 119.13 | m2 |  |  |  | 0
16.2 | GOINFRA | 190201 | VIDRO TEMPERADO 10 MM - COLOCADO | 40.1 | m2 |  |  |  | 0
TOTAL | [9 empty] | 0
GRUPO DE SERVIÇO: 182- REVESTIMENTO DE PAREDE
17 | GOINFRA | 200000 | REVESTIMENTO DE PAREDES
17.1 | GOINFRA | 200101 | CHAPISCO COMUM | 6379.2724 | m2 |  |  |  | 0
17.2 | GOINFRA | 200201 | EMBOÇO (1CI:4 ARML) | 1258.6976 | m2 |  |  |  | 0
17.3 | GOINFRA | 200403 | REBOCO (1 CALH:4 ARFC+100kgCI/M3) | 5120.5748 | m2 |  |  |  | 0
17.4 | GOINFRA | 201003 | PASTILHA PORCELANA C/ARGAMASSA FLEXIVEL | 402.3776 | m2 |  |  |  | 0
17.5 | GOINFRA | 201302 | REVESTIMENTO COM CERÂMICA | 856.32 | m2 |  |  |  | 0
TOTAL | [9 empty] | 0
GRUPO DE SERVIÇO: 183- FORROS
18 | GOINFRA | 210000 | FORROS
18.1 | GOINFRA | 210498 | FORRO DE GESSO ACARTONADO PARA ÁREAS SECAS ESPESSURA DE 12,5MM | 381.7 | m2 |  |  |  | 0
18.2 | GOINFRA | 210515 | GESSO CORRIDO EM TETO | 730.54 | m2 |  |  |  | 0
TOTAL | [9 empty] | 0
GRUPO DE SERVIÇO: 184- REVESTIMENTO DE PISO
19 | GOINFRA | 220000 | REVESTIMENTO DE PISO
19.1 | GOINFRA | 220050 | LASTRO DE CONCRETO REGULARIZADO SEM IMPERMEAB. 1:3:6 ESP= 5CM (BASE) | 433.895 | m2 |  |  |  | 0
19.2 | GOINFRA | 220201 | CIMENT.LISO IMP.NATURAL E=2CM C/JUNTA PL.1CI:3ARMG | 433.895 | m2 |  |  |  | 0
19.3 | GOINFRA | 220100 | PASSEIO PROTECAO EM CONC.DESEMPEN.5 CM 1:2,5:3,5 ( INCLUSO ESPELHO DE 30CM/ESCAVAÇÃO/REATERRO/APILOAMENTO/ATERRO INTERNO) | 1436.263 | m2 |  |  |  | 0
19.4 | GOINFRA | 221101 | GRANITINA 8MM FUNDIDA COM CONTRAPISO (1CI:3ARML) E=2CM E JUNTA PLASTICA 27MM | 2049.84 | m2 |  |  |  | 0
19.5 | GOINFRA | 221102 | RODAPÉ FUNDIDO DE GRANITINA 7CM | 805.72 | m |  |  |  | 0
TOTAL | [9 empty] | 0
GRUPO DE SERVIÇO: 185- FERRAGENS
20 | GOINFRA | 230000 | FERRAGENS
20.1 | GOINFRA | 230101 | FECH.(ALAV.) LAFONTE 6236 E/8766- E17 IMAB OU EQUIV. | 57 | und. |  |  |  | 0
20.2 | GOINFRA | 230174 | BARRA DE APOIO EM AÇO INOX - 40 CM | 14 | und. |  |  |  | 0
20.3 | GOINFRA | 230176 | BARRA DE APOIO EM AÇO INOX - 80 CM | 14 | und. |  |  |  | 0
20.4 | GOINFRA | 230201 | DOBRADICA 3" x 3 1/2" FERRO POLIDO | 171 | und. |  |  |  | 0
TOTAL | [9 empty] | 0
GRUPO DE SERVIÇO: 186- ADMINISTRAÇÃO
21 | GOINFRA | 250000 | ADMINISTRAÇÃO - MENSALISTAS
21.1 | GOINFRA | 250101 | ENGENHEIRO - (OBRAS CIVIS) | 960 | H |  |  |  | 0
21.2 | GOINFRA | 250102 | MESTRE DE OBRA - (OBRAS CIVIS) | 1920 | H |  |  |  | 0
21.3 | GOINFRA | 250103 | ENCARREGADO - (OBRAS CIVIS) | 1920 | H |  |  |  | 0
21.4 | GOINFRA | 250110 | VIGIA DE OBRAS - (NOTURNO E NO SÁBADO/DOMINGO DIURNO) - O.C. | 3840 | H |  |  |  | 0
TOTAL | [9 empty] | 0
GRUPO DE SERVIÇO: 188- PINTURA
22 | GOINFRA | 260000 | PINTURA
22.1 | GOINFRA | 260204 | CAIAÇAO 2 DEMAOS EM POSTE/ VIGAS E MEIO FIO(OC) | 176.982 | m2 |  |  |  | 0
22.2 | GOINFRA | 261000 | PINTURA LATEX ACRILICA 2 DEMAOS C/SELADOR | 2067.465 | m2 |  |  |  | 0
22.3 | GOINFRA | 261008 | FUNDO ANTICORROSIVO PARA ESQUADRIAS METÁLICAS | 956.02 | m2 |  |  |  | 0
22.4 | GOINFRA | 261300 | EMASSAMENTO COM MASSA PVA DUAS DEMAOS | 2444.4796 | m2 |  |  |  | 0
22.5 | GOINFRA | 261302 | PINTURA LATEX DUAS DEMAOS COM SELADOR | 2775.8196 | m2 |  |  |  | 0
22.6 | GOINFRA | 261504 | PINTURA ESMALTE 1 DEMÃO ESQUADRIA METALICA S/FUNDO ANTICORR. | 1055.56 | m2 |  |  |  | 0
22.7 | GOINFRA | 261548 | PINTURA ESMALTE 1 DEMÃO EM PAREDE SEM SELADOR | 780.9 | m2 |  |  |  | 0
22.8 | GOINFRA | 261560 | PINTURA ESMALTE SINTETICO 2 DEMÃOS EM ESQ. MADEIRA | 289.8 | m2 |  |  |  | 0
22.9 | GOINFRA | 261609 | PINTURA ESMALTE ALQUIDICO ESTR.METALICA 2 DEMAOS | 857.94 | m2 |  |  |  | 0
22.10 | GOINFRA | 261700 | DEMARC.QUADRA/VAGAS TINTA POLIESPORTIVA | 349.52 | m |  |  |  | 0
22.11 | GOINFRA | 261703 | PINT.POLIESPORTIVA - 2 DEM.(PISOS E CIMENTADOS) | 433.895 | m2 |  |  |  | 0
22.12 | GOINFRA | 261005 | PINTURA COM SELADOR ACRILICO | 786.425 | m2 |  |  |  | 0
TOTAL | [9 empty] | 0
GRUPO DE SERVIÇO: 189- DIVERSOS
23 | GOINFRA | 270000 | DIVERSOS
23.1 | GOINFRA | 270105 | PLANTIO GRAMA BATATAIS PLACA C/ M.O. IRRIG.P/CAMPO FUTEBOL (ADUBO/ROLO/ETC) (OC) A<11.000M2 | 924 | m2 |  |  |  | 0
23.2 | GOINFRA | 270207 | PLANTIO GRAMA BATATAIS PLACA C/ M.O. IRRIG.ADUBO,TER.VEG.(OC) A<11.000M2 | 6575.74 | m2 |  |  |  | 0
23.3 | GOINFRA | 270501 | LIMPEZA FINAL DE OBRA - (OBRAS CIVIS) | 2131.04 | m2 |  |  |  | 0
23.4 | GOINFRA | 270702 | ALAMBRADO COM POSTE DE CONCRETO E CINTA ARMADA PD. GOINFRA | 501.42 | m |  |  |  | 0
23.5 | GOINFRA | 270232 | PAVIMENTO INTERTRAVADO ESPESSURA DE 6CM E FCK = 35 MPA | 274.74 | m2 |  |  |  | 0
23.6 | GOINFRA | 270621 | ALAMBRADO EM TUBO INDUSTRIAL 2"#2,28 E TELA MALHA 4" FIO 12 (QUADRA ESPORTE EXISTENTE) SEM PINTURA | 221 | m2 |  |  |  | 0
23.7 | GOINFRA | 270806 | PLACA DE INAUGURAÇÃO EM DURALUMÍNIO 80 X 60 CM | 1 | und. |  |  |  | 0
23.8 | GOINFRA | 270891 | SUPORTE EM TUBO INDUSTRIAL REMOVÍVEL PARA TABELA DE BASQUETE - 2 UNID.(ASSENT./PINTADOS) | 1 | CJ |  |  |  | 0
23.9 | GOINFRA | 271099 | TABELA PARA BASQUETE ESTRUTURA METÁLICA E COMPENSADO (ASSENT./PINTADAS)ARO METÁLICO - 2 UNID. | 1 | CJ |  |  |  | 0
23.10 | GOINFRA | 271103 | CONJUNTO PARA VOLEIBOL EM FERRO GALVANIZADO COM PINTURA (2 SUPORTES) | 1 | CJ |  |  |  | 0
23.11 | GOINFRA | 271105 | TRAVES EM FERRO GALVANIZADO PARA CAMPO DE FUTEBOL (ASSENT./PINTADAS) 7,32X2,44M - 2 UNID. | 2 | CJ |  |  |  | 0
23.12 | GOINFRA | 271303 | BANCO DE CONCRETO POLIDO BASE EM ALVENARIA REBOCADA E PINTADA - PADRÃO GOINFRA | 18 | m |  |  |  | 0
23.13 | GOINFRA | 271605 | SUPORTE PARA BANCADA EM FERRO "T" 1/8" X 1 1/4" | 63 | und. |  |  |  | 0
23.14 | GOINFRA | 271608 | BANCADA DE GRANITO C/ESPELHO | 20.865 | m2 |  |  |  | 0
23.15 | SINAPI | 84088 | PEITORIL E MÁRMORE BRANCO, LARGURA DE 15 CM, ASSENTADO COM ARGAMASSA TRAÇO 1:4 (CIMENTO E AREIA MÉDIA, PREPARO MANUAL DA ARGAMASSA) | 89.8 | m |  |  |  | 0
23.16 | GOINFRA | 271714 | MEIO FIO PD. GOINFRA EM CONC. PRÉ MOLD. RETO/CURVO (5X25X100CM), FC28=20MPA COM ARGAM.(1CI:3ARMLC) P/ARREMATE DO REJUNT. E PINTURA A CAL 2 DEMÃOS -INCLUSO ESCAV./APILOAM./REATERRO E CONC.FC28= 10MPA P/ ASSENTAM. ECHUMBAMENTO | 132 | m |  |  |  | 0
23.17 | AGETOP - 135 | 41331 | MEIO FIO COM SARJETA - MFC02 (AC/BC) | 924.6 | m |  |  |  | 0
23.18 | GOINFRA | 271852 | LETRA CAIXA INOX ESCOVADO COLOCADA | 8.4 | m |  |  |  | 0
TOTAL | [9 empty] | 0
GRUPO DE SERVIÇO: 100002 - PAVIMENTAÇÃO
24 | AGETOP - 135 | 100002 | PAVIMENTAÇÃO
24.1 | AGETOP - 135 | 40310 | REGULARIZAÇÃO E COMPACTAÇÃO DO SUB-LEITO | 2878.01 | m2 |  |  |  | 0
24.2 | AGETOP - 135 | 40316 | ESCAVAÇÃO E CARGA MAT. DE JAZIDA-COM INDENIZAÇÃO | 575.602 | m3 |  |  |  | 0
24.3 | AGETOP - 135 | 40320 | TRANSPORTE DE MATERIAL DE JAZIDA (CASCALHO) | 22448.478 | m3km |  |  |  | 0
24.4 | AGETOP - 135 | 40380 | IMPRIMAÇÃO | 2878.01 | m2 |  |  |  | 0
24.5 | ANP - Jan.2020 |  | FORNECIMENTO DE CM-30 | 3.4536 | t |  |  |  | 0
24.6 | ANP - Nov.2019 |  | FORNECIMENTO DE EMULSÃO RR-2C | 5.756 | t |  |  |  | 0
24.7 | AGETOP - 135 | 40435 | TRANSPORTE LOCAL DE MATERIAL BETUMINOSO | 2394.5043 | tkm |  |  |  | 0
24.8 | AGETOP - 135 | 40609 | TRATAMENTO SUPERFICIAL DUPLO - TSD (BC) | 2878.01 | m2 |  |  |  | 0
TOTAL | [9 empty] | 0
TOTAL COM BDI | [8 empty] | 0

## MEMÓRIA DE CÁLCULO
MEMÓRIA DE CÁLCULO: CLÍNICA DE DEPENDENTES QUÍMICOS
RUA C19 - LADO PAR S/N BAIRRO: CONQUISTA
Catalão 09 de março de 2020
ITEM | CODIGO |  | DESCRIÇÃO | UND. | MEMÓRIA DE CÁLCULO
GRUPO DE SERVIÇO: 164- SERVIÇOS PRELIMINARES
1 | GOINFRA | 20000 | SERVIÇOS PRELIMINARES
1.1 | GOINFRA | 20190 | LIMPEZA MECANICA DE TERRENO | m2 | Área
|  |  | Área do terreno |  | 15194.77
TOTAL | [8 empty] | 15194.77
1.2 | SINAPI | 10776 | LOCACAO DE CONTAINER 2,30 X 6,00 M, ALT. 2,50 M, PARA ESCRITORIO, SEM DIVISORIAS INTERNAS E SEM SANITARIO | mês | Meses
|  |  | Duração da obra |  | 12
TOTAL | [8 empty] | 12
1.3 | SINAPI | 10779 | LOCACAO DE CONTAINER 2,30 X 4,30 M, ALT. 2,50 M, P/ SANITARIO, C/ 5 BACIAS, 1 LAVATORIO E 4 MICTORIOS | mês | Meses
|  |  | Duração da obra |  | 12
TOTAL | [8 empty] | 12
1.4 | GOINFRA | 20107 | CORTE/DESTOC./RETIRADA/REATERRO (MANUAIS) DE ÁRVORE GRANDE PORTE ( H = 8 A 10M / DIÂMETRO TRONCO 60 A 70CM E COPA DE 10 A 13M ) C/TRANSP.ATE C.B.E CARGA | und. | Quantidade
|  |  | Corte de arvores |  | 2
TOTAL | [8 empty] | 2
1.5 | GOINFRA | 20303 | DEPÓSITO PARA CIMENTO TIPO II COM PINTURA PADRÃO GOINFRA (3,30 X 3,30 M) A=10,89M2 ( C/ REAPROV. 1 VEZ ) - INCLUSO PALETES | und. | Quantidade
|  |  | Depósito |  | 1
TOTAL | [8 empty] | 1
1.6 | GOINFRA | 20400 | LIGAÇÃO PROVISÓRIA DE ÁGUA ( INCLUSO RETIRADA DO ESGOTO SANITÁRIO) - PD.GOINFRA | und. | Quantidade
|  |  | Ligação provisória |  | 1
TOTAL | [8 empty] | 1
1.7 | GOINFRA | 20501 | LIGAÇÃO PROVISÓRIA LUZ E FORÇA - PD. GOINFRA | und. | Quantidade
|  |  | Ligação provisória |  | 1
TOTAL | [8 empty] | 1
1.8 | GOINFRA | 20701 | LOCAÇÃO DA OBRA, EXECUÇÃO DE GABARITO SEM REAPROVEITAMENTO, INCLUSO PINTURA (FACE INTERNA DO RIPÃO 15CM) E PIQUETE COM TESTEMUNHA | m2 | Área
|  |  | Área da clínica |  | 1733
TOTAL | [8 empty] | 1733
1.9 | GOINFRA | 20703 | LOCAÇÃO DE PRAÇA, QUADRA, IMPLANTAÇÃO UTILIZANDO CAVALETE, INCLUSO PIQUETE COM TESTEMUNHA | m2 | Área
|  |  | Quadra poliesportivo |  | 433.895
|  |  | Campo society |  | 924
|  |  | Galpão |  | 398.04
|  |  | Piscina |  | 317.515
TOTAL | [8 empty] | 2073.45
1.10 | GOINFRA | 20801 | ABERTURA DE POÇOS (CISTERNA) - ÁGUA POTÁVEL | m | Profundidade
|  |  | Poço artesiano |  | 60
TOTAL | [8 empty] | 60
1.11 | GOINFRA | 20807 | REVESTIMENTO DE POCOS (CISTERNA) C/TUBOS | m | Profundidade
|  |  | Poço artesiano |  | 10
TOTAL | [8 empty] | 10
1.12 | GOINFRA | 20808 | LAJE CIRCULAR PARA POÇOS (CISTERNA) COM ENCABEÇAMENTO | und. | Quantidade
|  |  | Poço artesiano |  | 1
TOTAL | [8 empty] | 1
1.13 | GOINFRA | 21301 | PLACA DE OBRA PLOTADA EM CHAPA METÁLICA 26 , AFIXADA EM CAVALETES DE MADEIRA DE LEI (VIGOTAS 6X12CM) - PADRÃO GOINFRA | m2 | Altura |  | Comprimento |  | Total
|  |  | Placa de obra |  | 1.5 |  | 2 |  | 3
TOTAL | [8 empty] | 3
GRUPO DE SERVIÇO: 165- TRANSPORTES
2 | GOINFRA | 30000 | TRANSPORTES
2.1 | GOINFRA | 30105 | TRANSPORTE DE ENTULHO CAÇAMBA ESTACIONÁRIA INCLUSO A CARGA MANUAL | m3 | Área |  | Porcentagem |  | Total
|  |  | Área de construção da clinica |  | 1733 |  | 7% |  | 121.31
|  |  | Área de construção do galpão |  | 398.04 |  | 7% |  | 27.8628
TOTAL | [8 empty] | 149.1728
2.2 | GOINFRA | 30101 | TRANSPORTE DE ENTULHO EM CAMINHÃO SEM CARGA | m3 | Área |  | espessura | empolamento | Total
|  |  | Volume de limpeza do terreno |  | 15194.77 |  | 0.1 | 25% | 1899.3463
TOTAL | [8 empty] | 1899.3463
GRUPO DE SERVIÇO: 166- SERVIÇOS EM TERRA
3 | GOINFRA | 40000 | SERVICO EM TERRA
3.1 | GOINFRA | 40101 | ESCAVACAO MANUAL DE VALAS < 1 MTS. (OBRAS CIVIS) | m3 | Comprimento |  | Largura | Altura | Total
|  |  | Viga baldrame |  | 346,06+77,06+29,2+32,95+32,8+44,57+3,65+(5*4,28)+4,11+(8*3,8)+(17*3,8)+4,35+10,15+7,4+7,4+7,3+5,52+3,8+3,8+3,65+3,8+2,15+3,65+3,8+6,59+(4*3,8)+5,7+3,8+(3*2,66)+(3*2,05)+88,99+12,39+3,22+8+5 |  | 0,15+0,14+0,15 | 0.4 | 161.3198
TOTAL | [8 empty] | 161.3198
3.2 | GOINFRA | 41004 | ESCAVAÇÃO MECÂNICA | m3 | Comprimento |  | Largura | Altura média | Total
|  |  | Piscina |  | 25.1 |  | 12.65 | 1.45 | 460.3967
TOTAL | [8 empty] | 460.3967
3.3 | GOINFRA | 40104 | ESCAVAÇAO MANUAL DE VALAS PROF. 2 A 4 M | m3 | Comprimento |  | Largura | Altura | Total
|  |  | Casa de bombas - Piscina |  | 3 |  | 3 | 2.75 | 24.75
TOTAL | [8 empty] | 24.75
3.4 | GOINFRA | 40902 | REATERRO COM APILOAMENTO | m3 | Comprimento |  | Largura | Altura | Total
|  |  | Viga baldrame |  | 346,06+77,06+29,2+32,95+32,8+44,57+3,65+(5*4,28)+4,11+(8*3,8)+(17*3,8)+4,35+10,15+7,4+7,4+7,3+5,52+3,8+3,8+3,65+3,8+2,15+3,65+3,8+6,59+(4*3,8)+5,7+3,8+(3*2,66)+(3*2,05)+88,99+12,39+3,22+8+5 |  | 0,15+0,15 | 0.4 | 109.9908
|  |  | Casa de bombas - Piscina |  | 2,50+2,50+2,50+2,50 |  | 0.5 | 2.75 | 13.75
|  |  | Contração |  | 90% |  |  |  | 90%
TOTAL | [8 empty] | 137.4898
3.5 | GOINFRA | 41140 | REGULARIZAÇÃO DO TERRENO SEM APILOAMENTO COM TRANSPORTE MANUAL DA TERRA ESCAVADA | m2 | Área |  |  |  | Total
|  |  | Quadra poliesportivo |  | 433.895 |  |  |  | 433.895
|  |  | Campo society |  | 924 |  |  |  | 924
|  |  | Galpão |  | 398.04 |  |  |  | 398.04
|  |  | Área Clínica e jardins |  | 2055.95 |  |  |  | 2055.95
TOTAL | [8 empty] | 3811.885
3.6 | GOINFRA | 41009 | COMPACTAÇÃO MECÂNICA SEM CONTROLE LABORATÓRIO | m3 | Área |  |  | Altura | Total
|  |  | Quadra poliesportiva |  | 433.895 |  |  | 0.2 | 86.779
|  |  | Campo society |  | 924 |  |  | 0.2 | 184.8
|  |  | Galpão |  | 398.04 |  |  | 0.2 | 79.608
|  |  | Área da clínica |  | 2055.95 |  |  | 0.2 | 411.19
TOTAL | [8 empty] | 762.377
GRUPO DE SERVIÇO: 167- FUNDAÇOES E SONDAGENS
4 | GOINFRA | 50000 | FUNDACOES E SONDAGENS
4.1 | GOINFRA | 50302 | ESTACA A TRADO DIAM.30 CM SEM FERRO | m | Quantidade |  | Profundidade |  | Total
|  |  | Estacas |  | 151+56+4 |  | 5 |  | 1055
TOTAL | [8 empty] | 1055
4.2 | GOINFRA | 50901 | ESCAVACAO MANUAL DE VALAS (SAPATAS/BLOCOS) | m3 | Quantidade | Largura | Comprimento | Altura | Total
|  |  | Blocos (1,40x0,50x0,50) |  | 2 | 1.4 | 0.5 | 0.5 | 0.7
|  |  | Blocos (1,40x0,50x0,55) |  | 26 | 1.4 | 0.5 | 0.55 | 10.01
|  |  | Blocos (0,50x0,50x0,50) |  | 151 | 0.5 | 0.5 | 0.5 | 18.875
TOTAL | [8 empty] | 29.585
4.3 | GOINFRA | 50902 | APILOAMENTO (BLOCOS/SAPATAS) | m2 | Quantidade | Largura | Comprimento |  | Total
|  |  | Blocos (1,40x0,50x0,50) |  | 2 | 1.4 | 0.5 |  | 1.4
|  |  | Blocos (1,40x0,50x0,55) |  | 26 | 1.4 | 0.55 |  | 20.02
|  |  | Blocos (0,50x0,50x0,50) |  | 151 | 0.5 | 0.5 |  | 37.75
TOTAL | [8 empty] | 59.17
4.4 | GOINFRA | 51009 | FORMA TABUA PINHO P/FUNDACOES U=3V - (OBRAS CIVIS) | m2 | Quantidade | Altura | Comprimento |  | Total
|  |  | Vigas baldrames |  | 2 | 0.4 | 346,06+77,06+29,2+32,95+32,8+44,57+3,65+(5*4,28)+4,11+(8*3,8)+(17*3,8)+4,35+10,15+7,4+7,4+7,3+5,52+3,8+3,8+3,65+3,8+2,15+3,65+3,8+6,59+(4*3,8)+5,7+3,8+(3*2,66)+(3*2,05)+88,99+12,39+3,22+8+5 |  | 733.272
TOTAL | [8 empty] | 733.272
4.5 | GOINFRA | 51017 | PREPARO COM BETONEIRA E TRANSPORTE MANUAL DE CONCRETO FCK-20 - (O.C.) | m3 | Quantidade | Largura | Comprimento | Altura | Total
|  |  | Blocos (1,40x0,50x0,50) |  | 2 | 1.4 | 0.5 | 0.5 | 0.7
|  |  | Blocos (1,40x0,50x0,55) |  | 26 | 1.4 | 0.5 | 0.55 | 10.01
|  |  | Blocos (0,50x0,50x0,50) |  | 151 | 0.5 | 0.5 | 0.5 | 18.875
|  |  | Vigas baldrames |  |  | 0.14 | 346,06+77,06+29,2+32,95+32,8+44,57+3,65+(5*4,28)+4,11+(8*3,8)+(17*3,8)+4,35+10,15+7,4+7,4+7,3+5,52+3,8+3,8+3,65+3,8+2,15+3,65+3,8+6,59+(4*3,8)+5,7+3,8+(3*2,66)+(3*2,05)+88,99+12,39+3,22+8+5 | 0.4 | 51.329
TOTAL | [8 empty] | 80.914
4.6 | GOINFRA | 51026 | LANÇAMENTO/APLICAÇÃO/ADENSAMENTO DE CONCRETO EM FUNDAÇÃO- (O.C.) | m3 | Quantidade | Largura | Comprimento | Altura | Total
|  |  | Blocos (1,40x0,50x0,50) |  | 2 | 1.4 | 0.5 | 0.5 | 0.7
|  |  | Blocos (1,40x0,50x0,55) |  | 26 | 1.4 | 0.5 | 0.55 | 10.01
|  |  | Blocos (0,50x0,50x0,50) |  | 151 | 0.5 | 0.5 | 0.5 | 18.875
|  |  | Vigas baldrames |  |  | 0.14 | 346,06+77,06+29,2+32,95+32,8+44,57+3,65+(5*4,28)+4,11+(8*3,8)+(17*3,8)+4,35+10,15+7,4+7,4+7,3+5,52+3,8+3,8+3,65+3,8+2,15+3,65+3,8+6,59+(4*3,8)+5,7+3,8+(3*2,66)+(3*2,05)+88,99+12,39+3,22+8+5 | 0.4 | 51.329
TOTAL | [8 empty] | 80.914
4.7 | GOINFRA | 52003 | ACO CA-50A - 6,3 MM (1/4") - (OBRAS CIVIS) | Kg | Peso |  |  |  | Total
|  |  | Vigas baldrames |  | 979.92 |  |  |  | 979.92
|  |  | Estacas |  | 398.05 |  |  |  | 398.05
TOTAL | [8 empty] | 1377.97
4.8 | GOINFRA | 52004 | ACO CA 50-A - 8,0 MM (5/16") - (OBRAS CIVIS) | Kg | Peso |  |  |  | Total
|  |  | Vigas baldrames |  | 1448.21 |  |  |  | 1448.21
|  |  | Blocos |  | 1223.71 |  |  |  | 1223.71
TOTAL | [8 empty] | 2671.92
4.9 | GOINFRA | 52005 | ACO CA-50A - 10,0 MM (3/8") - (OBRAS CIVIS) | Kg | Peso |  |  |  | Total
|  |  | Estacas |  | 1406.02 |  |  |  | 1406.02
|  |  | Blocos |  | 141.17 |  |  |  | 141.17
TOTAL | [8 empty] | 1547.19
GRUPO DE SERVIÇO: 168- ESTRUTURA
5 | GOINFRA | 60000 | ESTRUTURA
5.1 | GOINFRA | 60010 | VERGA/CONTRAVERGA EM CONCRETO ARMADO FCK = 20 MPA | m3 | Quantidade | Largura | Comprimento | Altura | Total
|  |  | Porta 0,80 x 2,10 - Verga |  | 1,00*65,00 | 0.12 | 0,20+0,80+0,20 | 0.2 | 1.872
|  |  | Porta 1,00 x 2,10 - Verga |  | 1,00*4,00 | 0.12 | 0,20+1,00+0,20 | 0.2 | 0.1344
|  |  | Porta 3,00 x 2,10 - Verga |  | 1,00*1,00 | 0.12 | 0,20+3,00+0,20 | 0.2 | 0.0816
|  |  | Porta 2,50x 2,10 - Verga |  | 1,00*2,00 | 0.12 | 0,20+2,50+0,20 | 0.2 | 0.1392
|  |  | Porta 3,50x 2,10 - Verga |  | 1,00*2,00 | 0.12 | 0,20+3,50+0,20 | 0.2 | 0.1872
|  |  | Janelas 0,50 x 0,50 - Verga e Contraverga |  | 2,00*16,00 | 0.12 | 0,20+0,50+0,20 | 0.2 | 0.6912
|  |  | Janelas 1,60 x 0,50 - Verga e Contraverga |  | 2,00*23,00 | 0.12 | 0,20+1,60+0,20 | 0.2 | 2.208
|  |  | Janelas 1,60 x 1,10 - Verga e Contraverga |  | 2,00*15,00 | 0.12 | 0,20+1,60+0,20 | 0.2 | 1.44
|  |  | Janelas 1,70 x 1,10 - Verga e Contraverga |  | 2,00*1,00 | 0.12 | 0,20+1,70+0,20 | 0.2 | 0.1008
|  |  | Janelas 1,80 x 1,10 - Verga e Contraverga |  | 2,00*24,00 | 0.12 | 0,20+1,80+0,20 | 0.2 | 2.5344
|  |  | Janelas 3,00 x 0,50 - Verga e Contraverga |  | 2,00*10,00 | 0.12 | 0,20+3,00+0,20 | 0.2 | 1.632
TOTAL | [8 empty] | 11.0208
5.2 | GOINFRA | 60203 | FORMA- CH.COMPENSADA 12 MM UTILIZAÇÃO 3 VEZES - (OBRAS CIVIS) | m2 | Quantidade | Comprimento |  | Largura | Total
|  |  | Vigas (40 x 14) |  | 2 | 773.44 |  | 0.4 | 618.752
|  |  | Vigas (20 x 14) |  | 2 | 399.52 |  | 0.2 | 159.808
|  |  | Vigas (40 x 14) |  | 1 | 773.44 |  | 0.14 | 108.2816
|  |  | Vigas (20 x 14) |  | 1 | 339.2 |  | 0.14 | 47.488
|  |  | Pilares (14 x 30) |  | 2,00*20,00 | 4.7 |  | 0.3 | 56.4
|  |  | Pilares (14 x 30) |  | 2,00*20,00 | 4.7 |  | 0.14 | 2.632
|  |  | Pilares (14 x 30) |  | 2,00*78,00 | 4.3 |  | 0.3 | 201.24
|  |  | Pilares (14 x 30) |  | 2,00*78,00 | 4.3 |  | 0.14 | 93.912
|  |  | Pilares (14 x 30) |  | 2,00*51,00 | 3 |  | 0.3 | 91.8
|  |  | Pilares (14 x 30) |  | 2,00*51,00 | 3 |  | 0.14 | 42.84
|  |  | Pilares (14 x 40) |  | 2,00*2,00 | 3 |  | 0.4 | 4.8
|  |  | Pilares (14 x 40) |  | 2,00*2,00 | 3 |  | 0.14 | 1.68
|  |  | Piscina ( laterais) |  | 2 | 25.2 |  | 1.25 | 63
|  |  | Piscina ( laterais) |  | 2 | 12.65 |  | 1.25 | 31.625
|  |  | Passagem ao redor da piscina |  | 1 | 12,65+12,65+25,20+25,20+8,00*1,20 |  | 0.05 | 4.265
TOTAL | [8 empty] | 1528.5236
5.3 | GOINFRA | 60303 | ACO CA-50-A - 6,3 MM (1/4") - (OBRAS CIVIS) | Kg | Peso |  |  |  | Total
|  |  | Vigas (40 x 14) |  | 1212.75 |  |  |  | 1212.75
|  |  | Vigas (20 x 14) |  | 313.22 |  |  |  | 313.22
TOTAL | [8 empty] | 1525.97
5.4 | GOINFRA | 60304 | ACO CA-50 A - 8,0 MM (5/16") - (OBRAS CIVIS) | Kg | Peso |  |  |  | Total
|  |  | Vigas (20x40) |  | 631.24 |  |  |  | 631.24
TOTAL | [8 empty] | 631.24
5.5 | GOINFRA | 60305 | ACO CA-50A - 10,0 MM (3/8") - (OBRAS CIVIS) | Kg | Peso |  |  |  | Total
|  |  | Vigas |  | 1908.85 |  |  |  | 1908.85
|  |  | Pilares |  | 1444.77 |  |  |  | 1444.77
TOTAL | [8 empty] | 3353.62
5.6 | GOINFRA | 60306 | ACO CA-50A - 12,5 MM (1/2") - (OBRAS CIVIS) | Kg | Peso |  |  |  | Total
|  |  | Pilares |  | 23.11 |  |  |  | 23.11
TOTAL | [8 empty] | 23.11
5.7 | GOINFRA | 60314 | ACO CA - 60 - 5,0 MM - (OBRAS CIVIS) | Kg | Peso |  |  |  | Total
|  |  | Pilares |  | 516.63 |  |  |  | 516.63
TOTAL | [8 empty] | 516.63
5.8 | GOINFRA | 60470 | LASTRO DE BRITA - (OBRAS CIVIS) | Kg | Comprimento |  | Largura | Espessura | Total
|  |  | Piscina - Fundo |  | 25.1 |  | 12.65 | 0.05 | 15.8758
|  |  | Passagem ao redor da piscina |  | 25,10+12,65+25,10+12,65 |  | 1.2 | 0.05 | 4.53
TOTAL | [8 empty] | 20.4058
5.9 | GOINFRA | 60518 | PREPARO COM BETONEIRA E TRANSPORTE MANUAL DE CONCRETO FCK=30 MPA | m3 | Volume |  |  |  | Total
|  |  | Vigas (40x 14) |  | 43.31 |  |  |  | 43.31
|  |  | Vigas (20 x 14) |  | 11.19 |  |  |  | 11.19
|  |  | Pilares (14 x 30) h= 4,70 |  | 3.948 |  |  |  | 3.948
|  |  | Pilares (14 x 30) h= 4,30 |  | 14.0868 |  |  |  | 14.0868
|  |  | Pilares (14 x 30) h= 3,00 |  | 6.426 |  |  |  | 6.426
|  |  | Pilares (14 x 40) h= 3,00 |  | 0.336 |  |  |  | 0.336
|  |  | Piscina - Fundo |  | 25,20*12,65*0,20 |  |  |  | 63.756
|  |  | Piscina - Laterais |  | 25,10*1,25*0,20*2,00+12,65*1,25*2,00*0,20 |  |  |  | 18.875
|  |  | Passagem ao redor da piscina |  | (25,10+25,10+12,65+12,65+4,*1,20)*1,20*0,10 |  |  |  | 9.636
TOTAL | [8 empty] | 171.5638
5.10 | GOINFRA | 60802 | LANÇAMENTO/APLICAÇÃO/ADENSAMENTO DE CONCRETO EM ESTRUTURA - (O.C.) | m3 | Volume |  |  |  | Total
|  |  | Vigas (40x 14) |  | 43.31 |  |  |  | 43.31
|  |  | Vigas (20 x 14) |  | 11.19 |  |  |  | 11.19
|  |  | Pilares (14 x 30) h= 4,70 |  | 3.948 |  |  |  | 3.948
|  |  | Pilares (14 x 30) h= 4,30 |  | 14.0868 |  |  |  | 14.0868
|  |  | Pilares (14 x 30) h= 3,00 |  | 6.426 |  |  |  | 6.426
|  |  | Pilares (14 x 40) h= 3,00 |  | 0.336 |  |  |  | 0.336
|  |  | Piscina - Fundo |  | 25,20*12,65*0,20 |  |  |  | 63.756
|  |  | Piscina - Laterais |  | 25,10*1,25*0,20*2,00+12,65*1,25*2,00*0,20 |  |  |  | 18.925
|  |  | Passagem ao redor da piscina |  | (25,10+25,10+12,65+12,65+4,*1,20)*1,20*0,10 |  |  |  | 9.66
TOTAL | [8 empty] | 171.6378
5.11 | GOINFRA | 61101 | FORRO EM LAJE PRE-MOLDADA INC.CAPEAMENTO/FERR.DISTRIB./ESCORAMENTO E FORMA/DESFORMA | m2 | Área |  |  |  | Total
|  |  | Banheiro Masculino |  | 39.16 |  |  |  | 39.16
|  |  | Dormitório Masculino 01 |  | 12.25 |  |  |  | 12.25
|  |  | Dormitório Masculino 02 |  | 12.25 |  |  |  | 12.25
|  |  | Dormitório Masculino 03 |  | 12.25 |  |  |  | 12.25
|  |  | Dormitório Masculino 04 |  | 12.25 |  |  |  | 12.25
|  |  | Dormitório Masculino 05 |  | 12.25 |  |  |  | 12.25
|  |  | Dormitório Masculino 06 |  | 12.25 |  |  |  | 12.25
|  |  | Dormitório Masculino 07 |  | 12.25 |  |  |  | 12.25
|  |  | Dormitório Masculino 08 |  | 12.25 |  |  |  | 12.25
|  |  | Dormitório Masculino 09 |  | 12.25 |  |  |  | 12.25
|  |  | Dormitório Masculino 10 |  | 12.25 |  |  |  | 12.25
|  |  | Dormitório Masculino 11 |  | 12.25 |  |  |  | 12.25
|  |  | Dormitório Masculino 12 |  | 12.25 |  |  |  | 12.25
|  |  | Dormitório Masculino 13 |  | 12.25 |  |  |  | 12.25
|  |  | Dormitório Masculino 14 |  | 12.25 |  |  |  | 12.25
|  |  | Dormitório Masculino 15 |  | 12.25 |  |  |  | 12.25
|  |  | Dormitório Masculino 16 |  | 12.25 |  |  |  | 12.25
|  |  | Vestiário masculino |  | 5.32 |  |  |  | 5.32
|  |  | Banheiro masculino - vestiário |  | 3.35 |  |  |  | 3.35
|  |  | Vestiário feminino |  | 5.32 |  |  |  | 5.32
|  |  | Banheiro feminino - vestiário |  | 3.35 |  |  |  | 3.35
|  |  | Banheiro acompanhante masc. |  | 3.63 |  |  |  | 3.63
|  |  | Apartamento acompanhante Masc. |  | 17.44 |  |  |  | 17.44
|  |  | Banheiro especial |  | 5.74 |  |  |  | 5.74
|  |  | Morgue |  | 12.25 |  |  |  | 12.25
|  |  | Enfermaria |  | 48.09 |  |  |  | 48.09
|  |  | Expurgo |  | 4.26 |  |  |  | 4.26
|  |  | Adm. Financeiro |  | 11.73 |  |  |  | 11.73
|  |  | Sala farmaceutico |  | 11.73 |  |  |  | 11.73
|  |  | Farmacia |  | 11.2 |  |  |  | 11.2
|  |  | Copa/cozinha |  | 7.74 |  |  |  | 7.74
|  |  | Consultorio psicologia |  | 10.33 |  |  |  | 10.33
|  |  | Consultorio assistencia social |  | 10.33 |  |  |  | 10.33
|  |  | Consultorio Psiquitria |  | 10.33 |  |  |  | 10.33
|  |  | Consultorio terapia ocupacional |  | 10.33 |  |  |  | 10.33
|  |  | Sala reunião/trabalho em grupo |  | 33.39 |  |  |  | 33.39
|  |  | Banheiro masculino - recepção |  | 3.07 |  |  |  | 3.07
|  |  | Banheiro feminino - recepção |  | 3.07 |  |  |  | 3.07
|  |  | Quarto plantonista |  | 10.33 |  |  |  | 10.33
|  |  | Banheiro - quarto plantonista |  | 3.08 |  |  |  | 3.08
|  |  | Banheiro - consultorio clinico geral |  | 3.08 |  |  |  | 3.08
|  |  | Consultorio clinico geral |  | 10.15 |  |  |  | 10.15
|  |  | Banheiro acompanhante fem. |  | 3.41 |  |  |  | 3.41
|  |  | Apartamento acompanhante fem. |  | 11.55 |  |  |  | 11.55
|  |  | Dormitório feminino 01 |  | 11.55 |  |  |  | 11.55
|  |  | Dormitório feminino 02 |  | 11.55 |  |  |  | 11.55
|  |  | Dormitório feminino 03 |  | 11.55 |  |  |  | 11.55
|  |  | Dormitório feminino 04 |  | 11.55 |  |  |  | 11.55
|  |  | Dormitório feminino 05 |  | 11.55 |  |  |  | 11.55
|  |  | Dormitório feminino 06 |  | 11.55 |  |  |  | 11.55
|  |  | Dormitório feminino 07 |  | 11.55 |  |  |  | 11.55
|  |  | Banheiro feminino |  | 25.87 |  |  |  | 25.87
|  |  | Lavanderia |  | 6.7 |  |  |  | 6.7
|  |  | Deposito |  | 6.7 |  |  |  | 6.7
|  |  | Cozinha |  | 21.53 |  |  |  | 21.53
|  |  | Vestiario |  | 6.69 |  |  |  | 6.69
|  |  | Banheiro vestiário |  | 3.5 |  |  |  | 3.5
|  |  | Banheiro masculino - refeitorio |  | 3.5 |  |  |  | 3.5
|  |  | Banheiro feminino - refeitorio |  | 3.5 |  |  |  | 3.5
|  |  | Banheiro - consultorio nutricionista |  | 3.5 |  |  |  | 3.5
|  |  | Consultorio nutricionista |  | 10.75 |  |  |  | 10.75
|  |  | Cobertura Fachada Frontal |  | 13.55 |  |  |  | 13.55
|  |  | Banheiro masculino - Galpão |  | 17.57 |  |  |  | 17.57
|  |  | Banheiro Feminino - Galpão |  | 17.57 |  |  |  | 17.57
|  |  | Central de Gás medicinal |  | 3.85 |  |  |  | 3.85
TOTAL | [8 empty] | 734.39
5.12 | GOINFRA | 61102 | PISO EM LAJE PRÉ-MOLDADA INC. CAPEAMENTO/FERR.DISTRIB./ESCORAMENTO E FORMA/DESFORMA | m2 | Comprimento |  | Largura |  | Área
|  |  | Casa de bombas - Piscina |  | 2.5 |  | 2.5 |  | 6.25
TOTAL | [8 empty] | 6.25
5.13 | GOINFRA | 61130 | MURO ARRIMO PADRÃO GOINFRA EM CANALETA SEM REVESTIMENTO-(COM ALTURA ATÉ 2,50M)-INCLUSO FUNDAÇÃO | m2 | Quantidade | Altura | Comprimento |  | Área
|  |  | Casa de bombas - Piscina |  | 4 | 2 | 2.5 |  | 20
TOTAL | [8 empty] | 20
5.14 | SINAPI | 85662 | ARMACAO EM TELA DE ACO SOLDADA NERVURADA Q-92, ACO CA-60, 4,2MM, MALHA 15X15CM | m2 | Quantidade | Largura | Comprimento |  | Área
|  |  | Piscina - Fundo |  | 2 | 12.65 | 25.1 |  | 635.03
|  |  | Piscina - Laterais |  | 2 | 25.1 | 1.25 |  | 62.75
|  |  | Piscina - Laterais |  | 2 | 12.65 | 1.25 |  | 31.625
|  |  | Passagem ao redor da piscina |  | 4 | 1.2 | 25,10+12,65 |  | 181.2
TOTAL | [8 empty] | 910.605
GRUPO DE SERVIÇO: 169- INST. ELÉT./TELEFÔNICA/CABEAMENTO ESTRUTURADO
6 | GOINFRA | 70000 | INST. ELET./TELEFONICA/CABEAMENTO ESTRUTURADO
6.1 | GOINFRA | 70422 | BUCHA E ARRUELA METALICA DIAM. 1" | pr | 10
6.2 | GOINFRA | 1175 | DISJUNTOR TRIPOLAR DE 60 A 100-A | und. | 2
6.3 | GOINFRA | 70390 | BUCHA DE NYLON S-5 | und. | 1
6.4 | GOINFRA | 70513 | CABO EPR/XLPE (90°C) 1 KV - 50 MM2 | m | 66.6
6.5 | GOINFRA | 70515 | CABO EPR/XLPE (90°C) 1 KV - 95 MM2 | m | 2.7
6.6 | GOINFRA | 70571 | CABO ISOLADO PVC 750 V, No. 16 MM2 | m | 2763.8
6.7 | GOINFRA | 70572 | CABO ISOLADO PVC 750 V, No. 25 MM2 | m | 265.4
6.8 | GOINFRA | 70573 | CABO ISOLADO PVC 750 V, No. 35 MM2 | m | 1436.5
6.9 | GOINFRA | 70589 | CABO PVC (70ºC) 1 KV No. 70 MM2 | m | 75.5
6.10 | GOINFRA | 70681 | CAIXA METALICA OCTOGONAL FUNDO MOVEL, SIMPLES 2" | und. | 211
6.11 | GOINFRA | 70691 | CAIXA METALICA RET. 4" X 2" X 2" | und. | 307
6.12 | GOINFRA | 70692 | CAIXA METALICA QUADRADA 4"X4"X2" | und. | 2
6.13 | GOINFRA | 70700 | CAIXA PARA QUADRO DE COMANDO METÁLICA DE SOBREPOR 40X30X20 CM | und. | 2
6.14 | GOINFRA | 70720 | CAIXA METÁLICA PARA MEDIDOR POLIFÁSICO PADRÃO ENEL 500X380X166MM | und. | 1
6.15 | GOINFRA | 70929 | CONDULETE METÁLICO - CAIXA COM 5 ENTRADAS | und. | 1
6.16 | GOINFRA | 71142 | CURVA DE 90 GRAUS DE PVC RIGIDO DIAM. 1" | und. | 6
6.17 | GOINFRA | 71171 | DISJUNTOR MONOPOLAR DE 10 A 32-A | und. | 77
6.18 | GOINFRA | 71173 | DISJUNTOR TRIPOLAR DE 10 A 35-A | und. | 17
6.19 | GOINFRA | 71174 | DISJUNTOR TRIPOLAR 40 A 50A | und. | 1
6.20 | GOINFRA | 71176 | DISJUNTOR TRIPOLAR DE 125-A | und. | 1
6.21 | GOINFRA | 71180 | DISJUNTOR TRIPOLAR DE 250-A | und. | 1
6.22 | GOINFRA | 71184 | DISPOSITIVO DE PROTEÇÃO CONTRA SURTOS (D.P.S.) 275V DE 8 A 40KA | und. | 28
6.23 | GOINFRA | 71193 | ELETRODUTO PVC FLEXÍVEL - MANGUEIRA CORRUGADA LEVE - DIAM. 20MM | m | 3240.1
6.24 | GOINFRA | 71194 | ELETRODUTO PVC FLEXÍVEL - MANGUEIRA CORRUGADA LEVE - DIAM. 25MM | m | 3.6
6.25 | GOINFRA | 71204 | ELETRODUTO DE PVC RIGIDO DIAMETRO 1.1/4" | m | 1
6.26 | GOINFRA | 71251 | ELETRODUTO EM AÇO ZINCADO DIÂMETRO 3/4" | m | 1
6.27 | GOINFRA | 71291 | FIO ISOLADO PVC 750 V, No. 2,5 MM2 | m | 817.1
6.28 | GOINFRA | 71292 | FIO ISOLADO PVC 750 V, No. 4 MM2 | m | 4560.5
6.29 | GOINFRA | 71293 | FIO ISOLADO PVC 750 V, No. 6 MM2 | m | 3128.9
6.30 | GOINFRA | 71294 | FIO ISOLADO PVC 750 V, No. 10 MM2 | m | 2772.6
6.31 | GOINFRA | 71400 | IGNITOR S-52 P/LÂMPADA V.MET.2000 W. | und. | 34
6.32 | GOINFRA | 71411 | INTERRUPTOR 1 SEÇÃO (LINHA X OU EQUIVALENTE) | und. | 42
6.33 | GOINFRA | 71430 | INTERRUPTOR INTERMEDIARIO (FOUR-WAY) | und. | 1
6.34 | GOINFRA | 71431 | INTERRUPTOR PARALELO SIMPLES (1 SECAO) | und. | 2
6.35 | GOINFRA | 71432 | INTERRUPTOR PARALELO DUPLO (2 SECOES) | und. | 8
6.36 | GOINFRA | 71441 | INTERRUPTOR SIMPLES (2 SECOES) | und. | 6
6.37 | GOINFRA | 71443 | INTERRUPTOR SIMPLES 1 SEÇÃO E 1 TOMADA HEXAGONAL 2P + T - 10A CONJUGADOS | und. | 19
6.38 | GOINFRA | 71520 | LAMPADA A VAPOR DE MERCURIO 125 W | und. | 12
6.39 | GOINFRA | 71525 | LAMPADA VAPOR METALICO OVOIDE 150 W | und. | 18
6.40 | GOINFRA | 71536 | LÂMPADA FLUORESCENTE TUBULAR T5 DE 28 W | und. | 302
6.41 | GOINFRA | 71560 | LAMPADA MISTA DE 160 W | und. | 14
6.42 | GOINFRA | 71577 | LAMPADA COMPACTA ELETRÔNICA COM REATOR INTEGRADO 25/26 W | und. | 28
6.43 | GOINFRA | 71590 | LAMPADA VAPOR DE SODIO OVOIDE 150 W | und. | 16
6.44 | GOINFRA | 71609 | LUMINÁRIA BLINDADA PARA TETO COM GRADE ( MÉDIA ) - BASE E-27 | und. | 16
6.45 | GOINFRA | 71617 | LUMINÁRIA DE EMBUTIR COM REFLETOR DE ALUMÍNIO E ALETAS 2X28W - INCLUSO CORTE NO FORRO | und. | 144
6.46 | GOINFRA | 71622 | LUMINÁRIA DE SOBREPOR COM REFLETOR DE ALUMÍNIO E ALETAS 2X28W | und. | 7
6.47 | GOINFRA | 71626 | LUMINÁRIA PARA JARDIM COM POSTE 2,50 M COM 01 GLOBO - INCLUSO BASE DE CONCRETO PADRÃO GOINFRA E FIXAÇÃO | und. | 14
6.48 | GOINFRA | 71660 | LUMINÁRIA CIRCULAR COM VIDRO PARA QUADRA ATÉ 400 W - BASE E-40 | und. | 12
6.49 | GOINFRA | 71689 | LUMINÁRIA TIPO SPOT DE SOBREPOR PARA 02 LÂMPADAS | und. | 14
6.50 | GOINFRA | 71742 | LUVA PVC ROSQUEAVEL DIAMETRO 1" | und. | 8
6.51 | GOINFRA | 71773 | NIPLE METALICO Fo.Zo. DIAMETRO 1" | und. | 3
6.52 | GOINFRA | 71991 | POSTE SIMPLES CÔNICO CONTÍNUO, CIRCULAR, RETO, COM DIÂMETRO NOMINAL DE 60MM NA EXTREMIDADE, GALVANIZADO A FOGO, Hútil= 7 M - ENGASTADO EM CONCRETO COM FCK = 13,5 MPA | und. | 18
6.53 | GOINFRA | 72160 | PULSADOR CAMPAINHA | und. | 1
6.54 | GOINFRA | 72190 | QUADRO DE DISTRIBUIÇÃO DE EMBUTIR METÁLICO CB-24E - 150A | und. | 5
6.55 | GOINFRA | 72198 | QUADRO DE DISTRIBUIÇÃO DE EMBUTIR METÁLICO CB-34E - 150A | und. | 1
6.56 | GOINFRA | 72201 | QUADRO DE DISTRIBUIÇÃO DE EMBUTIR METÁLICO CB-44E - 150A | und. | 1
6.57 | GOINFRA | 72236 | REATOR AFP USO EXTERNO V.METALICO 150 W | und. | 34
6.58 | GOINFRA | 72241 | REATOR INTERNO V. MERCÚRIO AFP 1 X 125 W | und. | 12
6.59 | GOINFRA | 72252 | REATOR ELETRÔNICO AFP 2 X 28W | und. | 151
6.60 | GOINFRA | 72320 | RELE FOTO ELETRICO COM BASE | und. | 4
6.61 | GOINFRA | 72366 | SUPORTE PARA 1 PÉTALA PARA LUMINÁRIA DE ILUMINAÇÃO PÚBLICA | und. | 18
6.62 | GOINFRA | 72465 | TAMPA PARA CONDULETE METÁLICO PARA 2 INTERRUPTORES | und. | 1
6.63 | GOINFRA | 72570 | TOMADA HEXAGONAL 2P + T - 10A - 250V (LINHA X OU EQUIVALENTE) | und. | 71
6.64 | GOINFRA | 72575 | TOMADA HEXAGONAL 2P + T - 20A - 250V (LINHA X OU EQUIVALENTE) | und. | 148
6.65 | SINAPI | 91968 | INTERRUPTOR PARALELO (3 MÓDULOS), 10A/250V, SEM SUPORTE E SEM PLACA - FORNECIMENTO E INSTALAÇÃO. AF_12/2015 | und. | 2
6.66 | SINAPI | 92026 | INTERRUPTOR SIMPLES (2 MÓDULOS) COM 1 TOMADA DE EMBUTIR 2P+T 10 A, SEM SUPORTE E SEM PLACA - FORNECIMENTO E INSTALAÇÃO. AF_12/2015 | und. | 1
6.67 | GOINFRA | 71824 | PADRÃO TRIFASICO 35 MM H=7 METROS | und. | 1
6.68 | GOINFRA | 70603 | CABO TELEFONICO CCI-50 3 PARES | m | 83.6726
6.69 | GOINFRA | 70626 | CABO UTP-4P, CAT. 6 , 24 AWG | m | 83.6726
6.70 | GOINFRA | 70648 | CAIXA DE PASSAGEM METÁLICA DE EMBUTIR 40X40X15 CM | und. | 2
6.71 | GOINFRA | 70691 | CAIXA METALICA RET. 4" X 2" X 2" | und. | 26
6.72 | GOINFRA | 71193 | ELETRODUTO PVC FLEXÍVEL - MANGUEIRA CORRUGADA LEVE - DIAM. 25MM | m | 83.6726
6.73 | GOINFRA | 72591 | TOMADA TELEFÔNICA RJ-11 | und. | 13
6.74 | GOINFRA | 72596 | TOMADA LÓGICA RJ-45 CAT. 6 (LINHA X OU EQUIVALENTE) | und. | 13
6.75 | SINAPI | 83645 | BOMBA RECALQUE D'AGUA TRIFASICA 3,0 HP | und. | 1
6.76 | SINAPI | 83647 | BOMBA RECALQUE D'AGUA TRIFASICA 1,5HP | und. | 1
6.77 | SINAPI | 83644 | BOMBA RECALQUE D'AGUA TRIFASICA 10,0 HP | und. | 1
GRUPO DE SERVIÇO: 170- INSTALAÇÕES HIDRO-SANITÁRIAS
7 | GOINFRA | 80000 | INSTALAÇÕES HIDROSSANITÁRIAS
7.1 | GOINFRA | 80500 | L O U C A S E M E T A I S
7.2 | GOINFRA | 80501 | V A S O S A N I T A R I O / A C E S S O R I O S
7.3 | GOINFRA | 80504 | VASO SANITÁRIO COM CAIXA ACOPLADA COM DUPLO ACIONAMENTO - COMPLETO EXCLUSO O ASSENTO | und. | 32
7.4 | GOINFRA | 80526 | ASSENTO EM POLIPROPILENO COM SISTEMA DE FECHAMENTO SUAVE PARA VASO SANITÁRIO | und. | 32
7.5 | GOINFRA | 80532 | PORTA PAPEL HIGIÊNICO EM METAL/ACABAMENTO CROMADO | und. | 32
7.6 | GOINFRA | 80540 | L A V A T O R I O / A C E S S O R I O S
7.7 | GOINFRA | 80555 | LIGAÇÃO FLEXÍVEL METÁLICA DIAM.1/2"(ENGATE) | und. | 31
7.8 | GOINFRA | 80562 | SIFAO FLEXIVEL UNIVERSAL ( SANFONADO) EM PVC PARA LAVATORIO | und. | 31
7.9 | GOINFRA | 80570 | TORNEIRA DE MESA PARA LAVATÓRIO DIÂMETRO DE 1/2" | und. | 31
7.10 | GOINFRA | 80590 | CUBA DE LOUCA DE EMBUTIR OVAL MÉDIA | und. | 31
7.11 | GOINFRA | 80600 | M I C T O R I O/A C E S S O R I O S
7.12 | GOINFRA | 80601 | MICTORIO DE LOUCA C/SIFAO INTEGRADO | und. | 2
7.13 | GOINFRA | 80610 | KIT FERR.P/MICT.LOUCA (ESPUDE,CONEXÃO ENTR.PARAFUSOS) | und. | 2
7.14 | GOINFRA | 80621 | VÁLVULA DE DESCARGA PARA MICTÓRIO DIÂMETRO 1/2" FECHAMENTO AUTOMÁTICO TEMPORIZADO | und. | 2
7.15 | GOINFRA | 80650 | P I A / A C E S S O R I O S
7.16 | GOINFRA | 80656 | TORNEIRA DE MESA PARA PIA DIÂMETRO DE 1/2" - BICA MÓVEL | und. | 4
7.17 | GOINFRA | 80672 | SIFAO P/PIA 1.1/2"X2" PVC CROMADO | und. | 4
7.18 | GOINFRA | 80680 | VALVULA P/PIA TIPO AMERICANA DIAM.3.1/2" (METAL) | und. | 4
7.19 | GOINFRA | 80688 | CUBA INOX 46X30X15CM E=0,6MM-AÇO 304 (CUBA Nº 1) | und. | 3
7.20 | GOINFRA | 80693 | TANQUE (PANELAO) INOX 60 X 70 X 40 CM CH.18 | und. | 1
7.21 | GOINFRA | 80720 | F I L T R O / C H U V E I R O
7.22 | GOINFRA | 80721 | CHUVEIRO ELÉTRICO EM PVC COM BRAÇO METÁLICO | und. | 23
7.23 | GOINFRA | 80722 | PORTA TOALHA HASTE LONGA EM METAL/ACABAMENTO CROMADO | und. | 23
7.24 | GOINFRA | 80741 | SABONETEIRA EM METAL / ACABAMENTO CROMADO | und. | 23
7.25 | GOINFRA | 80800 | T A N Q U E S / T O R N E I R A S J A R D I M S
7.26 | GOINFRA | 80802 | TANQUE MARMORE/GRANITO SINTÉTICO C/DUAS CUBAS E 1 BATEDOR | und. | 1
7.27 | GOINFRA | 80810 | TORNEIRA DE PAREDE PARA TANQUE COM AREJADOR DIÂMETRO DE 1/2" E 3/4" | und. | 3
7.28 | GOINFRA | 80811 | TORNEIRA DE JARDIM COM BICO PARA MANGUEIRA DIÂMETRO DE 1/2" E 3/4" | und. | 2
7.29 | GOINFRA | 80820 | SIFAO P/TANQUE 1" X 1.1/2" - PVC | und. | 3
7.30 | GOINFRA | 80830 | VALVULA P/TANQUE METALICA DIAM.1" S/LADRAO | und. | 3
7.31 | GOINFRA | 80900 | R E G I S T R O S
7.32 | GOINFRA | 80902 | REGISTRO DE GAVETA BRUTO DIAMETRO 3/4" | und. | 4
7.33 | GOINFRA | 80903 | REGISTRO DE GAVETA BRUTO DIAMETRO 1" | und. | 3
7.34 | GOINFRA | 80904 | REGISTRO DE GAVETA BRUTO DIAMETRO 1.1/4" | und. | 7
7.35 | GOINFRA | 80905 | REGISTRO DE GAVETA BRUTO DIAMETRO 1.1/2" | und. | 6
7.36 | GOINFRA | 80906 | REGISTRO DE GAVETA BRUTO DIAMETRO 2" | und. | 3
7.37 | GOINFRA | 80926 | REGISTRO DE GAVETA C/CANOPLA DIAMETRO 3/4" | und. | 19
7.38 | GOINFRA | 80927 | REGISTRO DE GAVETA C/CANOPLA DIAMETRO 1" | und. | 10
7.39 | GOINFRA | 80928 | REGISTRO DE GAVETA C/CANOPLA DIAMETRO 1.1/4" | und. | 1
7.40 | GOINFRA | 80946 | REGISTRO DE PRESSAO C/CANOPLA CROMADA DIAM.3/4" | und. | 23
7.41 | GOINFRA | 80976 | REGISTRO DE ESFERA DIAMETRO 3/4" | und. | 2
7.42 | GOINFRA | 80975 | REGISTRO DE ESFERA DIAM.1/2" | und. | 1
7.43 | GOINFRA | 81000 | AGUA FRIA
7.44 | GOINFRA | 81001 | T U B O S DE P V C S O L D A V E L
7.45 | GOINFRA | 81002 | TUBO SOLDAVEL PVC MARROM DIAMETRO 20 mm | m | 0.92
7.46 | GOINFRA | 81003 | TUBO SOLDAVEL PVC MARROM DIAMETRO 25 mm | m | 479.16
7.47 | GOINFRA | 81004 | TUBO SOLDAVEL PVC MARROM DIAMETRO 32 mm | m | 136.24
7.48 | GOINFRA | 81005 | TUBO SOLDAVEL PVC MARROM DIAM.(40 mm) | m | 138.2
7.49 | GOINFRA | 81006 | TUBO SOLDAVEL PVC MARROM DIAM. 50 mm | m | 88.23
7.50 | GOINFRA | 81007 | TUBO SOLDAVEL PVC MARROM DIAMETRO 60 mm (2") | m | 44.68
7.51 | GOINFRA | 81040 | A D A P T A D O R E S DE P V C S O L D A V E
7.52 | GOINFRA | 81057 | ADAPTADOR SOLD.C/FLANGES LIV.P/CX.DAGUA 40X1.1/4" | und. | 1
7.53 | GOINFRA | 81058 | ADAPTAD.SOLD.C/FL.LIVRES P/CX.DAGUA 50X1.1/2" | und. | 7
7.54 | GOINFRA | 81066 | ADAPTAD.SOLD.CURTO C/BOLSA E ROSCA P/REG.25X3/4" | und. | 72
7.55 | GOINFRA | 81067 | ADAPTAD.SOLD.CURTO C/BOLSA E ROSCA P/REG.32X1" | und. | 26
7.56 | GOINFRA | 81068 | ADAPTAD.SOLD.CURTO C/BOLSA/ROSCA P/REG.40X1 1/4" | und. | 18
7.57 | GOINFRA | 81069 | ADAPTAD.SOLD.CURTO C/BOLSA/ROSCA P/REG.50X11/2" | und. | 12
7.58 | GOINFRA | 81070 | ADAPTAD.SOLD.CURTO C/BOLSA/ROSCA P/REGIST.60X2" | und. | 6
7.59 | GOINFRA | 81100 | L U V A S DE P V C
7.60 | GOINFRA | 81102 | LUVA SOLDAVEL DIAMETRO 25 mm | und. | 32
7.61 | GOINFRA | 81103 | LUVA SOLDAVEL DIAMETRO 32 mm | und. | 10
7.62 | GOINFRA | 81104 | LUVA SOLDAVEL DIAMETRO 40 mm | und. | 3
7.63 | GOINFRA | 81122 | LUVA DE REDUCAO SOLDAVEL DIAMETRO 32 X 25 mm | und. | 11
7.64 | GOINFRA | 81160 | B U C H A S
7.65 | GOINFRA | 81162 | BUCHA DE REDUCAO SOLD.CURTA 32 X 25 MM | und. | 22
7.66 | GOINFRA | 81163 | BUCHA DE REDUCAO SOLD.CURTA 40 X 32 mm | und. | 19
7.67 | GOINFRA | 81164 | BUCHA DE REDUCAO SOLD.CURTO 50 X 40 mm | und. | 7
7.68 | GOINFRA | 81180 | BUCHA DE REDUCAO SOLDAVEL LONGA 50 X 32 mm | und. | 9
7.69 | GOINFRA | 81182 | BUCHA DE REDUCAO SOLDAVEL LONGA 60 X 32 mm | und. | 1
7.70 | GOINFRA | 81183 | BUCHA DE REDUCAO SOLDAVEL LONGA 60 X 40 mm | und. | 1
7.71 | GOINFRA | 81300 | J O E L H O S
7.72 | GOINFRA | 81302 | JOELHO 45 GRAUS SOLDAVEL 25 mm | und. | 4
7.73 | GOINFRA | 81321 | JOELHO 90 GRAUS SOLDAVEL DIAMETRO 25 MM | und. | 33
7.74 | GOINFRA | 81322 | JOELHO 90 GRAUS SOLDAVEL DIAMETRO 32 MM (1") | und. | 20
7.75 | GOINFRA | 81323 | JOELHO 90 GRAUS SOLDAVEL DIAMETRO 40 mm (1.1/4") | und. | 23
7.76 | GOINFRA | 81324 | JOELHO 90 GRAUS SOLDAVEL 50 mm (MARROM) | und. | 15
7.77 | GOINFRA | 81325 | JOELHO 90 GRAUS SOLDAVEL DIAMETRO 60 mm | und. | 9
7.78 | GOINFRA | 81360 | JOELHO RED.90 GRAUS SOLD.C/BUCHA LATAO 25X1/2" | und. | 67
7.79 | GOINFRA | 81369 | JOELHO 90 GRAUS SOLD. C/BUCHA LATAO 25 X 3/4" | und. | 34
7.80 | GOINFRA | 81400 | T E
7.81 | GOINFRA | 81402 | TE 90 GRAUS SOLDAVEL DIAMETRO 25 mm | und. | 37
7.82 | GOINFRA | 81403 | TE 90 GRAUS SOLDAVEL DIAMETRO 32 mm | und. | 9
7.83 | GOINFRA | 81404 | TE 90 GRAUS SOLDAVEL DIAMETRO 40 mm | und. | 15
7.84 | GOINFRA | 81405 | TE 90 GRAUS SOLDAVEL DIAMETRO 50 mm | und. | 11
7.85 | GOINFRA | 81406 | TE 90 GRAUS SOLDAVEL DIMETRO 60 mm | und. | 3
7.86 | GOINFRA | 81421 | TE REDUCAO 90 GRAUS SOLDAVEL 32 X 25 mm | und. | 35
7.87 | GOINFRA | 81422 | TE REDUCAO 90 GRAUS SOLDAVEL 40 X 32 mm | und. | 3
7.88 | GOINFRA | 81425 | TE REDUCAO 90 GRAUS SOLDAVEL 50 X 32 mm | und. | 5
7.89 | GOINFRA | 81426 | TE REDUCAO 90 GRAUS SOLDAVEL 50 X 40 mm | und. | 2
7.90 | GOINFRA | 81460 | U N I A O
7.91 | GOINFRA | 81463 | UNIAO SOLDAVEL DIAMETRO 32 mm | und. | 8
7.92 | GOINFRA | 81464 | UNIAO SOLDAVEL DIAMETRO 40 mm | und. | 9
7.93 | GOINFRA | 81535 | C U R V A S
7.94 | GOINFRA | 81537 | CURVA 90 GRAUS SOLDAVEL DIAMETRO 25 mm | und. | 42
7.95 | GOINFRA | 81538 | CURVA 90 GRAUS SOLDAVEL DIAMETRO 32 mm | und. | 13
7.96 | GOINFRA | 81539 | CURVA 90 GRAUS SOLDAVEL DIAMETRO 40 mm | und. | 5
7.97 | GOINFRA | 81541 | CURVA 90 GRAUS SOLDAVEL DIAMETRO 60 mm | und. | 1
7.98 | GOINFRA | 81600 | E S G O T O S A N I T A R I O
7.99 | GOINFRA | 81601 | B U C H A S
7.100 | GOINFRA | 81602 | BUCHA DE REDUCAO LONGA DIAM. 50 X 40 MM | und. | 25
7.101 | GOINFRA | 81660 | C O R P O DE C A I X A S I F O N A D A/R A L O
7.102 | GOINFRA | 81662 | CORPO CX. SIFONADA DIAM. 100 X 150 X 50 | und. | 6
7.103 | GOINFRA | 81663 | CORPO CX. SIFONADA DIAM. 150 X 150 X 50 | und. | 14
7.104 | GOINFRA | 81664 | CORPO CX. SIFONADA DIAM. 150 X 185 X 75 | und. | 2
7.105 | GOINFRA | 81690 | CORPO RALO SIFONADO CILINDRICO 100 X 40 | und. | 17
7.106 | GOINFRA | 81691 | CORPO RALO SIFONADO QUADRADO 100 X 53 X 40 | und. | 15
7.107 | GOINFRA | 81700 | C U R V A S
7.108 | GOINFRA | 81701 | CURVA 45 GRAUS DIAMETRO 40 MM | und. | 12
7.109 | GOINFRA | 81733 | CURVA 90 GRAUS CURTA DIAM. 100 MM | und. | 28
7.110 | GOINFRA | 81730 | CURVA 90 GRAUS CURTA DIAM. 40 MM | und. | 53
7.111 | GOINFRA | 81731 | CURVA 90 GRAUS CURTA DIAM. 50 MM | und. | 15
7.112 | GOINFRA | 81732 | CURVA 90 GRAUS CURTA DIAM. 75 MM | und. | 2
7.113 | GOINFRA | 81735 | CURVA 90 GRAUS LONGA DIAM. 50 MM | und. | 53
7.114 | GOINFRA | 81736 | CURVA 90 GRAUS LONGA DIAM. 75 MM | und. | 27
7.115 | GOINFRA | 81737 | CURVA 90 GRAUS LONGA DIAM. 100 MM | und. | 23
7.116 | GOINFRA | 81810 | D I V E R S O S
7.117 | GOINFRA | 81811 | HIDROMETRO DIAM.RAMAL = 25 MM VAZAO =1,5 A 3 M3 | und. | 1
7.118 | GOINFRA | 81815 | KIT CAVALETE D=25MM P/HIDRÔMETRO 1,5-3,0-5,0 M3/MURETA/CAIXA | und. | 1
7.119 | GOINFRA | 81827 | CAIXA DE AREIA 60X60CM FUNDO DE BRITA SEM TAMPA | und. | 7
7.120 | GOINFRA | 81828 | CAIXA DE AREIA 60X60CM FUNDO DE BRITA COM GRELHA METÁLICA FERRO CHATO PADRÃO GOINFRA | und. | 16
7.121 | GOINFRA | 81835 | CAIXA DE AREIA - TAMPA EM GRELHA DE CONCRETO ARMADO 25MPA E=5CM | m2 | 2.52
7.122 | GOINFRA | 81829 | CAIXA DE INSPEÇÃO - TAMPA EM CONCRETO ARMADO 25 MPA E=5CM | m2 | 2.88
7.123 | GOINFRA | 81830 | CAIXA DE INSPEÇÃO - LASTRO DE CONCRETO (COM ADIÇÃO DE IMPERMEABILIZANTE) 20MPA E=5CM PARA O FUNDO | m3 | 0.018
7.124 | GOINFRA | 81831 | CAIXA DE INSPEÇÃO - ALVENARIA DE 1/2 VEZ COM REVESTIMENTO INTERNO EM REBOCO PAULISTA A-14 (COM ADIÇÃO DE IMPERMEABILIZANTE) | m2 | 11.52
7.125 | GOINFRA | 81833 | CAIXA DE INSPEÇÃO - ESCAVAÇÃO MANUAL / REATERRO/ APILOAMENTO DO FUNDO | m3 | 1.728
7.126 | GOINFRA | 81842 | TAMPÃO DE FERRO FUNDIDO PARA POÇO DE VISITA T-60 SIMPLES PARA TRÁFEGO PESADO | und. | 1
7.127 | GOINFRA | 81851 | CAIXA DE GORDURA 100 L CONCRETO PADRÃO GOINFRA IMPERMEABILIZADA | und. | 2
7.128 | GOINFRA | 81861 | CAIXA DAGUA POLIETILENO 1000 LTS. C/TAMPA | und. | 5
7.129 | GOINFRA | 81881 | RES.METALICO TAÇA AÇO PATINÁVEL-V=10M3COL.SEC.H=6M+FUNDAÇÃO+LOGOTIPO | und. | 1
7.130 | GOINFRA | 81920 | J O E L H O S
7.131 | GOINFRA | 81927 | JOELHO 90 GRAUS C/ANEL 40 mm | und. | 40
7.132 | GOINFRA | 81935 | JOELHO 90 GRAUS DIAMETRO 40 MM | und. | 2
7.133 | GOINFRA | 81936 | JOELHO 90 GRAUS DIAMETRO 50 MM | und. | 20
7.134 | GOINFRA | 81937 | JOELHO 90 GRAUS DIAMETRO 75 MM | und. | 11
7.135 | GOINFRA | 81938 | JOELHO 90 GRAUS DIAMETRO 100 MM | und. | 25
7.136 | SINAPI | 89591 | JOELHO 45 GRAUS, PVC, SERIE R, ÁGUA PLUVIAL, DN 150 MM, JUNTA ELÁSTICA, FORNECIDO E INSTALADO EM CONDUTORES VERTICAIS DE ÁGUAS PLUVIAIS. AF_12/2014 | und. | 9
7.137 | SINAPI | 89590 | JOELHO 90 GRAUS, PVC, SERIE R, ÁGUA PLUVIAL, DN 150 MM, JUNTA ELÁSTICA, FORNECIDO E INSTALADO EM CONDUTORES VERTICAIS DE ÁGUAS PLUVIAIS. AF_12/2014 | und. | 14
7.138 | GOINFRA | 81960 | J U N C O E S
7.139 | GOINFRA | 81970 | JUNCAO SIMPLES DIAMETRO 50 X 50 MM | und. | 12
7.140 | GOINFRA | 81971 | JUNCAO SIMPLES DIAM. 75 X 50 MM | und. | 12
7.141 | GOINFRA | 81972 | JUNCAO SIMPLES DIAMETRO 75 X 75 MM | und. | 4
7.142 | GOINFRA | 81973 | JUNCAO SIMPLES DIAM. 100 X 50 MM | und. | 12
7.143 | GOINFRA | 81974 | JUNCAO SIMPLES DIAMETRO 100 X 75 MM | und. | 8
7.144 | GOINFRA | 81975 | JUNCAO SIMPLES DIAM. 100 X 100 MM | und. | 28
7.145 | GOINFRA | 82050 | P O R T A / G R E L H A
7.146 | GOINFRA | 82053 | PORTA GRELHA QUADRADO P/GREL.QUADRADA DIAM. 100 MM | und. | 26
7.147 | GOINFRA | 82100 | R E D U C O E S
7.148 | GOINFRA | 82101 | REDUCAO EXCENTRICA 75 X 50 MM | und. | 14
7.149 | GOINFRA | 82102 | REDUCAO EXCENTRICA 100 X 75 MM | und. | 5
7.150 | GOINFRA | 82103 | REDUCAO EXCENTRICA 100 X 50 MM | und. | 2
7.151 | GOINFRA | 82200 | T E
7.152 | GOINFRA | 82201 | TE 90 GRAUS DIAMETRO 40 MM - ESGOTO | und. | 1
7.153 | GOINFRA | 82230 | TE SANITARIO DIAMETRO 50 X 50 MM | und. | 16
7.154 | GOINFRA | 82232 | TE SANITARIO DIAMETRO 75 X 75 MM | und. | 11
7.155 | GOINFRA | 82300 | T U B O S
7.156 | GOINFRA | 82301 | TUBO SOLD.P/ESGOTO DIAM. 40 MM | m | 65.29
7.157 | GOINFRA | 82302 | TUBO SOLD. P/ESGOTO DIAM. 50 MM | m | 117.2
7.158 | GOINFRA | 82303 | TUBO SOLDAVEL P/ESGOTO DIAM.75 MM | m | 84.66
7.159 | GOINFRA | 82304 | TUBO SOLDAVEL P/ESGOTO DIAM. 100 MM | m | 461.62
7.160 | GOINFRA | 82331 | TUBO LEVE PVC RIGIDO DIAMETRO 150 MM | m | 656.2
7.161 | Cotação |  | DISPOSITIVO DE AERAÇÃO | und. | 9
7.162 | Cotação |  | DISPOSITIVO DE RETORNO | und. | 8
7.163 | Cotação |  | FILTRO DE LIMPEZA | und. | 1
7.164 | SEINFRA - CE | C3671 | CONE PARA EXPURGO EM AÇO INOX COM TAMPA E GRELHA - L=500MM X C=500MM, ALTURA ATÉ 300MM E SAÍDA D=100MM | und. | 1
7.165 | Composição 1 |  | FOSSA SEPTICA 12600 LITROS COM IMPERMEABILIZAÇÃO | und. | 1
7.166 | Composição 2 |  | FOSSA SEPTICA 9792 LITROS COM IMPERMEABILIZAÇÃO | und. | 2
7.167 | Composição 3 |  | SUMIDOURO COM DIÂMETRO=1,80 M E PROFUNDIDADE=2,55 M | und. | 3
7.168 | Composição 4 |  | SUMIDOURO COM DIÂMETRO=1,80 M E PROFUNDIDADE=2,75 M | und. | 2
7.169 | Composição 5 |  | SUMIDOURO COM DIÂMETRO=1,90 M E PROFUNDIDADE=2,85 M | und. | 2
7.170 | GOINFRA | 85056 | TÊ DE FERRO GALVANIZADO 90º X 2 1/2" | und. | 3
7.171 | GOINFRA | 85027 | ADAPTADOR P/ENGATE STORZ 2.1/2" X 1.1/2" | und. | 1
7.172 | GOINFRA | 85011 | CAIXA DE INCÊNDIO METÁLICA COM SUPORTE PARA MANGUEIRA, TAMPA E MURETA 17X60X90 CM C/PINTURA | und. | 4
7.173 | Cotação |  | CHAVE PARA CONEXÃO DE MANGOTE TIPO ROSCA - PINO DUPLA - 1.1/2" X 2.1/2" | und. | 4
7.174 | GOINFRA | 85025 | ESGUICHO REGULÁVEL 1.1/2" | und. | 4
7.175 | GOINFRA | 85023 | MANGUEIRA DE INCENDIO DI=38 mm TIPO 2 COMP. 30 M | und. | 4
7.176 | GOINFRA | 85047 | NIPLE DUPLO FERRO GALVANIZADO 2.1/2" | und. | 4
7.177 | Cotação |  | REDUÇÃO GIRATÓRIA TIPO STORZ - BRONZE OU LATÃO | und. | 4
7.178 | GOINFRA | 85031 | REGISTRO GLOBO ANGULAR 2.1/2" | und. | 4
7.179 | GOINFRA | 80910 | REGISTRO DE GAVETA BRUTO DIAMETRO 2.1/2" | und. | 1
7.180 | GOINFRA | 85035 | TAMPÃO CEGO COM CORRENTE 2.1/2" | und. | 4
7.181 | GOINFRA | 85079 | VÁLVULA DE RETENÇÃO VERTICAL 2.1/2" | und. | 2
7.182 | GOINFRA | 81466 | UNIAO SOLDAVEL DIAMETRO 60 mm | und. | 4
7.183 | GOINFRA | 82378 | TUBO FERRO GALVANIZADO DIAM.2" | m | 90.5
7.184 | GOINFRA | 85006 | EXTINTOR MULTI USO EM PO A B C (6 KG) - CAPACIDADE EXTINTORA 3A 20BC | und. | 6
7.185 | GOINFRA | 85003 | EXTINTOR PO QUIMICO SECO (6 KG) - CAPACIDADE EXTINTORA 20 BC | und. | 4
7.186 | GOINFRA | 71598 | LUMINÁRIA DE EMERGÊNCIA 30 LEDS | und. | 6
7.187 | Cotação |  | PÓ EXTINTOR BD Á BASE DE BICARBONATO DE POTÁSSIO (PURPLE K) | und. | 2
7.188 | Cotação |  | PLACAS INDICATIVAS - Extintor 10x20 cm | und. | 6
7.189 | Cotação |  | PLACAS INDICATIVAS - Saída 10x20 cm | und. | 12
7.190 | Cotação |  | PLACAS INDICATIVAS - MANGUEIRA / HIDRANTE 10x20 cm | und. | 4
7.191 | Cotação |  | PLACAS INDICATIVAS - ALARME DE INCENDIO | und. | 6
7.192 | Cotação |  | ACIONADOR MANUAL DE ALARME DE INCENDIO | und. | 8
7.193 | GOINFRA | 72338 | SIRENE METALICA ALCANCE 500 M | und. | 5
7.194 | GOINFRA | 85041 | MANOMETRO - 0 A 10 KG/CM2 | und. | 1
GRUPO DE SERVIÇO: 171 - INSTALAÇÕES ESPECIAIS
8 | GOINFRA | 90000 | INSTALACOES ESPECIAIS
8.1 | GOINFRA | 91007 | CENTRAL DE GÁS PADRÃO GOINFRA SEM INSTALAÇÕES (1+1 CILINDRO 45 KG) | und. | 1
8.2 | SINAPI | 97341 | TUBO EM COBRE RÍGIDO, DN 15 MM, CLASSE A, SEM ISOLAMENTO, INSTALADO EM RAMAL DE DISTRIBUIÇÃO FORNECIMENTO E INSTALAÇÃO. AF_12/2015 | m | 100
8.3 | SINAPI | 97335 | TUBO EM COBRE RÍGIDO, DN 22 MM, CLASSE A, SEM ISOLAMENTO, INSTALADO EM PRUMADA FORNECIMENTO E INSTALAÇÃO. AF_12/2015 | m | 50
8.4 | SINAPI | 97341 | TUBO EM COBRE RÍGIDO, DN 15 MM, CLASSE A, SEM ISOLAMENTO, INSTALADO EM RAMAL DE DISTRIBUIÇÃO FORNECIMENTO E INSTALAÇÃO. AF_12/2015 | m | 10
8.5 | Cotação |  | PONTO CONSUMO OXIGENIO MED | und. | 14
8.6 | Cotação |  | PONTO CONSUMO AR COMPRIMIDO | und. | 7
8.7 | Cotação |  | PONTO CONSUMO VACUO | und. | 7
8.8 | Cotação |  | VALVULA ESP. TRIPARTIDA 1/2 | und. | 5
8.9 | Cotação |  | CENTRAL DE ALARME | und. | 1
8.10 | Cotação |  | SOLDA PRATA | kg | 1.5
8.11 | Cotação |  | PASTA FLUXO | kg | 0.5
8.12 | Cotação |  | CONECTOR DE 1/2 MACHO | und. | 40
8.13 | SINAPI | 92311 | COTOVELO EM COBRE, DN 15 MM, 90 GRAUS, SEM ANEL DE SOLDA, INSTALADO EM RAMAL DE DISTRIBUIÇÃO FORNECIMENTO E INSTALAÇÃO. AF_12/2015 | und. | 50
8.14 | SINAPI | 92287 | COTOVELO EM COBRE, DN 22 MM, 90 GRAUS, SEM ANEL DE SOLDA, INSTALADO EM PRUMADA FORNECIMENTO E INSTALAÇÃO. AF_12/2015 | und. | 45
8.15 | SINAPI | 92315 | LUVA EM COBRE, DN 22 MM, SEM ANEL DE SOLDA, INSTALADO EM RAMAL DE DISTRIBUIÇÃO FORNECIMENTO E INSTALAÇÃO. AF_12/2015 | und. | 20
8.16 | SINAPI | 92314 | LUVA EM COBRE, DN 15 MM, SEM ANEL DE SOLDA, INSTALADO EM RAMAL DE DISTRIBUIÇÃO FORNECIMENTO E INSTALAÇÃO. AF_12/2015 | und. | 50
8.17 | SINAPI | 93051 | BUCHA DE REDUÇÃO EM COBRE, DN 22 MM X 15 MM, SEM ANEL DE SOLDA, BOLSA X BOLSA, INSTALADO EM PRUMADA FORNECIMENTO E INSTALAÇÃO. AF_01/2016 | und. | 30
8.18 | Cotação |  | CENTRAL MANIFOLD DUPLA PARA CILINDROS | und. | 1
GRUPO DE SERVIÇO: 172- ALVENARIAS E DIVISÓRIAS
9 | GOINFRA | 100000 | ALVENARIAS E DIVISORIAS
9.1 | GOINFRA | 100155 | ALVENARIA DE TIJOLO FURADO 1/2 VEZ 11,5 X 19 X 19 - ARG. ( 1 CALH:4ARML + 100 KG DECI/M3) | m2 | Comprimento |  | Altura |  | Total
|  |  | Alvenaria externa |  | 7,15+10,14+44,13+49,74+44,13+6,8+33,37+32,8+40,48+18+18+3,98+3,98 |  | 4.5 |  | 1407.15
|  |  | Desconto de portas |  | 1,00+6,00*0,80+3,00+2,00*3,50 |  | 2.1 |  | -33.18
|  |  | Desconto de janelas |  | 6,00*1,60 |  | 0.5 |  | -4.8
|  |  | Desconto de janelas |  | 24*1,80 |  | 1.1 |  | -47.52
|  |  | Desconto de janelas |  | 1.7 |  | 1 |  | -1.7
|  |  | Desconto de janelas |  | 13,00*0,50 |  | 0.5 |  | -3.25
|  |  | Desconto de janelas |  | 15,00*1,60 |  | 1.1 |  | -26.4
|  |  | Desconto de janelas |  | 15,00*1,60 |  | 0.5 |  | -12
|  |  | Desconto de vão |  | 3.6 |  | 1.65 |  | -5.94
|  |  | Desconto de vão |  | 2 |  | 1 |  | -2
|  |  | Desconto de vão |  | 3 |  | 2.6 |  | -7.8
|  |  | Jardim - Canteiros |  | 36,79 + 6,00*6,15 |  | 0.5 |  | 36.845
|  |  | Quadra poliesportiva - Mureta |  | 16,10+26,95+16,10+26,95 |  | 1.2 |  | 103.32
|  |  | Alvenaria interna |  | 18*3,5+3,5+3,5+3,5+3,5+2,2+1,82+17,39+3,5+5,33+2,3+2+3,35*3+3*3,5+5*3,5+22,05+3,65*3+15,4+1,75+2,36+7,15+2,35+1,6+1,15+7*3,5+27,45+6,5+3,5+3,98*5+3,81 |  | 3 |  | 900.03
|  |  | Desconto de portas |  | 37*0,80+3,00*1,00 |  | 2.1 |  | -68.46
|  |  | Desconto de janelas |  | 3,00*0,50 |  | 0.5 |  | -0.75
|  |  | Desconto de vão |  | 2,00*1,00 |  | 1 |  | -2
|  |  | Central de Gás medicinal |  | 1,10+1,10+3,50 |  | 2.8 |  | 15.96
|  |  | Desconto do vão de porta |  | 0,75*4,00 |  | 2.1 |  | -6.3
|  |  | Alvenaria circulação masculina |  | 32,70*2,00+2,54*2,00 |  | 4.73 |  | 333.3704
|  |  | Desconto de portas |  | 18,00*0,80 |  | 2.1 |  | -30.24
|  |  | Desconto de cobogós |  | 32,70*2,00 |  | 0.3 |  | -19.62
|  |  | Desconto de vão |  | 3.5 |  | 3 |  | -10.5
|  |  | Alvenaria Galpão externa |  | 12,40*3,00+32,12*2,00 |  | 4.3 |  | 436.192
|  |  | Alvenaria Galpão interna |  | 2.94 |  | 3 |  | 8.82
|  |  | Desconto de portas |  | 2,00*2,00 |  | 2.5 |  | -10
|  |  | Desconto de portas |  | 0,80*4,00 |  | 2.1 |  | -6.72
|  |  | Desconto de janelas |  | 10*3,00 |  | 0.5 |  | -15
|  |  | Desconto de janelas |  | 1,60*2,00 |  | 0.5 |  | -1.6
TOTAL | [8 empty] | 2925.9074
9.2 | GOINFRA | 100320 | DIVISORIA DE GRANITO POLIDO | m2 | Comprimento |  | Altura |  | Total
|  |  | Banheiro Masculino |  | 3,98+8,42+2,82+1,88 |  | 2 |  | 34.2
|  |  | Banheiro Masculino |  | 13,00*1,35 |  | 1.8 |  | 31.59
|  |  | Desconto de vão de porta |  | 0,90+14,00*0,70 |  | 2 |  | -21.4
|  |  | Banheiro Feminino |  | 3,98+2,82+2,82 |  | 2 |  | 19.24
|  |  | Banheiro Feminino |  | 6,00*1,35 |  | 1.8 |  | 14.58
|  |  | Desconto de vão de porta |  | 6,00*0,70+1,00*0,90 |  | 2 |  | -10.2
|  |  | Galpão |  | 2,94+3,42+2,94+3,42 |  | 2 |  | 41.04
|  |  | Galpão |  | 6,00*1,30 |  | 1.8 |  | 14.04
|  |  | Galpão |  | 0,52*3,00 |  | 1 |  | 1.56
|  |  | Desconto de vão de porta |  | 2,00*0,90+6,00*0,70 |  | 2 |  | -12
TOTAL | [8 empty] | 112.65
9.3 | GOINFRA | 100501 | ELEMENTO VAZADO DE CONCRETO | m2 | Comprimento |  | Altura |  | Total
|  |  | Circulação Masculina |  | 32,70*2,00 |  | 0.3 |  | 19.62
TOTAL | [8 empty] | 19.62
GRUPO DE SERVIÇO: 174- IMPERMEABILIZAÇÃO
10. | GOINFRA | 120000 | IMPERMEABILIZACAO
10.1 | GOINFRA | 120209 | IMPERMEABILIZACAO-C/CIMENTO CRISTALIZANTE 3 DEMAOS | m2 | Largura |  | Comprimento |  | Total
|  |  | Piscina - Fundo |  | 24.98 |  | 12.37 |  | 309.0026
|  |  | Pisicna - Laterais |  | 24,98*2,00+12,37*2,00 |  | 1.25 |  | 93.375
|  |  | Cobertura da fachada frontal |  | 13.55 |  |  |  | 13.55
|  |  | Central de Gás medicinal |  | 3.85 |  |  |  | 3.85
TOTAL | [8 empty] | 419.7776
10.2 | GOINFRA | 120902 | IMPERMEABILIZACAO VIGAS BALDRAMES E=2,0 CM | m2 | Quantidade | Largura | Comprimento |  | Total
|  |  | Vigas baldrame |  | 1 | 0.14 | 346,06+77,06+29,2+32,95+32,8+44,57+3,65+(5*4,28)+4,11+(8*3,8)+(17*3,8)+4,35+10,15+7,4+7,4+7,3+5,52+3,8+3,8+3,65+3,8+2,15+3,65+3,8+6,59+(4*3,8)+5,7+3,8+(3*2,66)+(3*2,05)+88,99+12,39+3,22+8+5 |  | 128.3226
|  |  | Vigas baldrame |  | 2 | 0.4 | 346,06+77,06+29,2+32,95+32,8+44,57+3,65+(5*4,28)+4,11+(8*3,8)+(17*3,8)+4,35+10,15+7,4+7,4+7,3+5,52+3,8+3,8+3,65+3,8+2,15+3,65+3,8+6,59+(4*3,8)+5,7+3,8+(3*2,66)+(3*2,05)+88,99+12,39+3,22+8+5 |  | 733.272
TOTAL | [8 empty] | 861.5946
10.3 | GOINFRA | 121001 | IMPERMEABILIZAÇÃO-REBAIXO BANHEIRO COM 4 DEMÃOS DE EMULSÃO ASFÁLTICA | m2 | Área |  |  |  | Total
|  |  | Banheiro Masculino |  | 39.16 |  |  |  | 39.16
|  |  | Banheiro Acompanhante masculino |  | 3.68 |  |  |  | 3.68
|  |  | Morgue |  | 12.25 |  |  |  | 12.25
|  |  | Banheiro masculino vestiário |  | 3.35 |  |  |  | 3.35
|  |  | Banheiro feminino vestiario |  | 3.35 |  |  |  | 3.35
|  |  | Banheiro especial |  | 5.86 |  |  |  | 5.86
|  |  | Expurgo |  | 4.25 |  |  |  | 4.25
|  |  | Banheiro masculino recepção |  | 3.2 |  |  |  | 3.2
|  |  | Banheiro feminino recepção |  | 3.2 |  |  |  | 3.2
|  |  | Banheiro plantonista |  | 3.18 |  |  |  | 3.18
|  |  | Banheiro consultorio clinica geral |  | 3.18 |  |  |  | 3.18
|  |  | Banheiro acompanhante feminino |  | 3.4 |  |  |  | 3.4
|  |  | Banheiro feminino |  | 25.89 |  |  |  | 25.89
|  |  | Lavanderia |  | 6.7 |  |  |  | 6.7
|  |  | Cozinha |  | 21.53 |  |  |  | 21.53
|  |  | Banheiro vestiário |  | 3.5 |  |  |  | 3.5
|  |  | Banheiro masculino refeitorio |  | 3.5 |  |  |  | 3.5
|  |  | Banheiro feminino refeitorio |  | 3.5 |  |  |  | 3.5
|  |  | Banheiro Consultorio Nutricionista |  | 3.5 |  |  |  | 3.5
|  |  | Copa/cozinha |  | 7.7 |  |  |  | 7.7
|  |  | Banheiro masculino Galpão |  | 17.57 |  |  |  | 17.57
|  |  | Banheiro feminino Galpão |  | 17.57 |  |  |  | 17.57
|  |  | Casa de bombas - Piscina |  | 5 |  |  |  | 5
TOTAL | [8 empty] | 204.02
10.4 | GOINFRA | 121101 | IMPERMEABILIZAÇÃO MURO DE ARRIMO COM 4 DEMÃOS DE EMULSÃO ASFÁLTICA | m2 | Comprimento |  | Altura |  | Total
|  |  | Casa de bombas - Piscina (Duas faces) |  | 2,50*4,00 |  | 2 |  | 40
TOTAL | [8 empty] | 40
GRUPO DE SERVIÇO: 176- ESTRUTURA DE MADEIRA
11 | GOINFRA | 140000 | ESTRUTURA DE MADEIRA
11.1 | GOINFRA | 140201 | ESTRUT.-TELHA DE FIBROCIMENTO (C/TESOURA) C/FERRAGENS | m2 | Área |  |  |  | Total
|  |  | Clinica de dependentes |  | 1144.75 |  |  |  | 1144.75
TOTAL | [8 empty] | 1144.75
GRUPO DE SERVIÇO: 177 - ESTRUTURAS METÁLICAS
12 | GOINFRA | 150000 | ESTRUTURAS METALICAS
12.1 | GOINFRA | 150204 | ESTRUTURA METÁLICA CONVENCIONAL EM AÇO DO TIPO MR-250 / ASTM A36 COM FUNDO ANTICORROSIVO | Kg | Quantidade |  | Altura | Massa linear de Seção U Simples | Total
|  |  | Refeitorio - Pilar Duplo U (8" x 770 mm) |  | 12 |  | 5.5 | 20.5 | 2706
|  |  | Galpão - Pilar Duplo U (8" x 770 mm) |  | 14 |  | 5.5 | 20.5 | 3157
TOTAL | [8 empty] | 5863
12.2 | SINAPI | 92580 | TRAMA DE AÇO COMPOSTA POR TERÇAS PARA TELHADOS DE ATÉ 2 ÁGUAS PARA TELHA ONDULADA DE FIBROCIMENTO, METÁLICA, PLÁSTICA OU TERMOACÚSTICA, INCLUSO TRANSPORTE VERTICAL. AF_07/2019 | m2 | Comprimento |  | Largura |  | Total
|  |  | Refeitorio |  | 25.55 |  | 18 |  | 459.9
|  |  | Galpão |  | 32.1 |  | 12.4 |  | 398.04
TOTAL | [8 empty] | 857.94
12.3 | SINAPI | 92620 | FABRICAÇÃO E INSTALAÇÃO DE TESOURA INTEIRA EM AÇO, VÃO DE 12 M, PARA TELHA ONDULADA DE FIBROCIMENTO, METÁLICA, PLÁSTICA OU TERMOACÚSTICA,INCLUSO IÇAMENTO. AF_12/2015 | und. | Quantidade |  |  |  | Total
|  |  | Galpão |  | 7 |  |  |  | 7
TOTAL | [8 empty] | 7
12.4 | Composição 6 |  | TERÇA METÁLICA 18 METROS - FABRICAÇÃO E INSTALAÇÃO DE TESOURA INTEIRA EM AÇO | und. | Quantidade |  |  |  | Total
|  |  | Refeitorio |  | 6 |  |  |  | 6
TOTAL | [8 empty] | 6
GRUPO DE SERVIÇO: 178- COBERTURAS
13 | GOINFRA | 160000 | COBERTURAS
13.1 | GOINFRA | 160501 | COBERTURA COM TELHA ONDULADA OU EQUIV. | m2 | Área |  |  |  | Total
|  |  | Clinica de dependentes |  | 1144.75 |  |  |  | 1144.75
TOTAL | [8 empty] | 1144.75
13.2 | GOINFRA | 160502 | CUMEEIRA PARA TELHA ONDULADA OU EQUIV. | m | Comprimento |  |  |  | Total
|  |  | Clinica de dependentes |  | 31,70+6,20+32,70 |  |  |  | 70.6
TOTAL | [8 empty] | 70.6
13.3 | GOINFRA | 160600 | CALHA DE CHAPA GALVANIZADA | m2 | Comprimento |  | Largura |  | Total
|  |  | Pingadeira |  | 7,15+10,14+44,13+49,74+44,13+6,8+33,37+32,8+40,48+18+18+3,98+3,98 |  | 0,02+0,15+0,02 |  | 59.413
TOTAL | [8 empty] | 59.413
13.4 | GOINFRA | 160601 | CALHA DE CHAPA GALVANIZADA | m | Comprimento |  |  |  | Total
|  |  | Clinica de dependentes |  | 31,70+49,45+6,20+36,35+32,70+9,84+17,60 |  |  |  | 183.84
|  |  | Refeitorio |  | 25,55+25,55 |  |  |  | 51.1
|  |  | Galpão |  | 32,12+32,12 |  |  |  | 64.24
TOTAL | [8 empty] | 299.18
13.5 | GOINFRA | 160602 | RUFO DE CHAPA GALVANIZADA | m | Comprimento |  |  |  | Total
|  |  | Clinica de dependentes |  | 7,15+3,50+11,40+7,15+10,80+6,19+3,50+3,50+3,50+3,50+9,84+3,98+3,98+6,50+6,50+33,18+17,60+3,98+3,98 |  |  |  | 149.73
|  |  | Refeitório |  | 18 + 18 |  |  |  | 36
|  |  | Galpão |  | 12,42 + 12,42 |  |  |  | 24.84
TOTAL | [8 empty] | 210.57
13.6 | SEINFRA - CE | C0770 | CHAPA POLICARBONATO COMPACTA CRISTAL ESP: 6 MM | m2 | Comprimento |  | Largura |  | Total
|  |  | Circulação |  | 32.8 |  | 3.5 |  | 114.8
TOTAL | [8 empty] | 114.8
13.7 | GOINFRA | 160964 | CUMEEIRA PARA TELHA GALVANIZADA TRAPEZOIDAL 0,5 MM | m | Comprimento |  |  |  | Total
|  |  | Refeitorio |  | 25.55 |  |  |  | 25.55
|  |  | Galpão |  | 32.12 |  |  |  | 32.12
TOTAL | [8 empty] | 57.67
13.8 | GOINFRA | 160970 | FECHAMENTO LATERAL COM TELHA GALVANIZADA TRAPEZOIDAL 0,43 MM COM ACESSÓRIOS | m2 | Comprimento |  | Largura |  | Total
|  |  | Refeitorio |  | 25,55+25,55+18,00+18,00 |  | 1 |  | 87.1
|  |  | Galpão |  | 32,10+32,10+12,40+12,40 |  | 1.2 |  | 89
TOTAL | [8 empty] | 176.1
13.9 | SINAPI | 94216 | TELHAMENTO COM TELHA METÁLICA TERMOACÚSTICA E = 30 MM, COM ATÉ 2 ÁGUAS , INCLUSO IÇAMENTO. AF_07/2019 | m2 | Comprimento |  | Largura |  | Total
|  |  | Galpão |  | 32.1 |  | 12.4 |  | 398.04
|  |  | Refeitorio |  | 25.55 |  | 18 |  | 459.9
TOTAL | [8 empty] | 857.94
GRUPO DE SERVIÇO: 179- ESQUADRIAS DE MADEIRA
14 | GOINFRA | 170000 | ESQUADRIAS DE MADEIRA
14.1 | GOINFRA | 170103 | PORTA LISA 80x210 C/PORTAL E ALISAR S/FERRAGENS | und. | Quantidade |  |  |  | Total
|  |  | Banheiro masculino - dormitórios |  | 1 |  |  |  | 1
|  |  | Dormitório masculino 1 |  | 1 |  |  |  | 1
|  |  | Dormitório masculino 2 |  | 1 |  |  |  | 1
|  |  | Dormitório masculino 3 |  | 1 |  |  |  | 1
|  |  | Dormitório masculino 4 |  | 1 |  |  |  | 1
|  |  | Dormitório masculino 5 |  | 1 |  |  |  | 1
|  |  | Dormitório masculino 6 |  | 1 |  |  |  | 1
|  |  | Dormitório masculino 7 |  | 1 |  |  |  | 1
|  |  | Dormitório masculino 8 |  | 1 |  |  |  | 1
|  |  | Dormitório masculino 9 |  | 1 |  |  |  | 1
|  |  | Dormitório masculino 10 |  | 1 |  |  |  | 1
|  |  | Dormitório masculino 11 |  | 1 |  |  |  | 1
|  |  | Dormitório masculino 12 |  | 1 |  |  |  | 1
|  |  | Dormitório masculino 13 |  | 1 |  |  |  | 1
|  |  | Dormitório masculino 14 |  | 1 |  |  |  | 1
|  |  | Dormitório masculino 15 |  | 1 |  |  |  | 1
|  |  | Dormitório masculino 16 |  | 1 |  |  |  | 1
|  |  | Vestiário masculino |  | 1 |  |  |  | 1
|  |  | Banheiro - vestiário masculino |  | 1 |  |  |  | 1
|  |  | Vestiário feminino |  | 1 |  |  |  | 1
|  |  | Banheiro - vestiário feminino |  | 1 |  |  |  | 1
|  |  | Apartamento com acompanhante - masculino |  | 1 |  |  |  | 1
|  |  | Banheiro - apartamento com acompanhante masculino |  | 1 |  |  |  | 1
|  |  | Banheiro especial - enfermaria |  | 1 |  |  |  | 1
|  |  | Expurgo |  | 1 |  |  |  | 1
|  |  | Adm. Financeiro |  | 1 |  |  |  | 1
|  |  | Sala farmaceutico |  | 1 |  |  |  | 1
|  |  | Farmácia |  | 1 |  |  |  | 1
|  |  | Copa/ Cozinha |  | 1 |  |  |  | 1
|  |  | Banheiro masculino - recepção e consultórios |  | 1 |  |  |  | 1
|  |  | Banheiro feminino - recepção e consultórios |  | 1 |  |  |  | 1
|  |  | Quarto plantonista |  | 1 |  |  |  | 1
|  |  | Banheiro - quarto plantonista |  | 1 |  |  |  | 1
|  |  | Consultório clinico geral |  | 1 |  |  |  | 1
|  |  | Banheiro - consultorio clinico geral |  | 1 |  |  |  | 1
|  |  | Sala reunião / trabalho em grupo |  | 1 |  |  |  | 1
|  |  | Consultório terapia ocupacional |  | 1 |  |  |  | 1
|  |  | Consultório psiquiatria |  | 1 |  |  |  | 1
|  |  | Consultório assistência social |  | 1 |  |  |  | 1
|  |  | Consultório psicologia |  | 1 |  |  |  | 1
|  |  | Apartamento com acompanhante - feminino |  | 1 |  |  |  | 1
|  |  | Banheiro - apartamento com acompanhante feminino |  | 1 |  |  |  | 1
|  |  | Banheiro feminino - dormitórios |  | 1 |  |  |  | 1
|  |  | Dormitório feminino 1 |  | 1 |  |  |  | 1
|  |  | Dormitório feminino 2 |  | 1 |  |  |  | 1
|  |  | Dormitório feminino 3 |  | 1 |  |  |  | 1
|  |  | Dormitório feminino 4 |  | 1 |  |  |  | 1
|  |  | Dormitório feminino 5 |  | 1 |  |  |  | 1
|  |  | Dormitório feminino 6 |  | 1 |  |  |  | 1
|  |  | Dormitório feminino 7 |  | 1 |  |  |  | 1
|  |  | Banheiro - consultório nutricionista |  | 1 |  |  |  | 1
|  |  | Banheiro - vestiário cozinha |  | 1 |  |  |  | 1
|  |  | Vestiário - cozinha |  | 1 |  |  |  | 1
|  |  | Lavanderia |  | 1 |  |  |  | 1
|  |  | Depósito - cozinha |  | 1 |  |  |  | 1
TOTAL | [8 empty] | 55
14.2 | GOINFRA | 170111 | PORTA LISA 100X210 COM PORTAL E ALISAR SEM FERRAGENS | und. | Quantidade |  |  |  | Total
|  |  | Sala multiuso/ auditório |  | 1 |  |  |  | 1
|  |  | Enfermaria |  | 1 |  |  |  | 1
TOTAL | [8 empty] | 2
GRUPO DE SERVIÇO: 180- ESQUADRIAS DE METALICAS
15 | GOINFRA | 180000 | ESQUADRIAS METÁLICAS
15.1 | GOINFRA | 180114 | PORTA DE ABRIR ALUMÍNIO ANODIZADO EM VENEZIANA C/FERRAGENS (M.O.FAB.INC.MAT.) | m2 | Largura |  | Altura |  | Total
|  |  | Consultório nutricionista |  | 0.8 |  | 2.1 |  | 1.68
|  |  | Banheiro feminino - refeitório |  | 0.8 |  | 2.1 |  | 1.68
|  |  | Banheiro masculino - refeitório |  | 0.8 |  | 2.1 |  | 1.68
|  |  | Cozinha - refeitório |  | 0.8 |  | 2.1 |  | 1.68
|  |  | Expurgo |  | 0.8 |  | 2.1 |  | 1.68
|  |  | Lavanderia |  | 0.8 |  | 2.1 |  | 1.68
|  |  | Banheiro masculino - galpão |  | 2* 0,80 |  | 2.1 |  | 3.36
|  |  | Banheiro feminino - galpão |  | 2* 0,80 |  | 2.1 |  | 3.36
|  |  | Morgue |  | 2* 1,00 |  | 2.1 |  | 4.2
TOTAL | [8 empty] | 21
15.2 | GOINFRA | 180401 | ESQ.DE CORRER CHAPA/VIDRO J9/J10/J12/J13 C/FERRAGENS | m2 | Comprimento |  | Altura |  | Total
|  |  | Corredor - dormitório feminino |  | 7 * 1,60 |  | 0.5 |  | 5.6
|  |  | Consultório clinico geral |  | 1.6 |  | 0.5 |  | 0.8
|  |  | Quarto plantonista |  | 1.6 |  | 0.5 |  | 0.8
|  |  | Copa/ cozinha |  | 1.6 |  | 0.5 |  | 0.8
|  |  | Lavanderia |  | 1.6 |  | 0.5 |  | 0.8
|  |  | Cozinha - refeitório |  | 2* 1,60 |  | 0.5 |  | 1.6
|  |  | Consultório nutricionista |  | 1.6 |  | 0.5 |  | 0.8
|  |  | Deposito- cozinha |  | 1.6 |  | 0.5 |  | 0.8
TOTAL | [8 empty] | 12
15.3 | GOINFRA | 180401 | ESQ.DE CORRER CHAPA/VIDRO J9/J10/J12/J13 C/FERRAGENS | m2 | Comprimento |  | Altura |  | Total
|  |  | Dormitório feminino 1 |  | 1.6 |  | 1.1 |  | 1.76
|  |  | Dormitório feminino 2 |  | 1.6 |  | 1.1 |  | 1.76
|  |  | Dormitório feminino 3 |  | 1.6 |  | 1.1 |  | 1.76
|  |  | Dormitório feminino 4 |  | 1.6 |  | 1.1 |  | 1.76
|  |  | Dormitório feminino 5 |  | 1.6 |  | 1.1 |  | 1.76
|  |  | Dormitório feminino 6 |  | 1.6 |  | 1.1 |  | 1.76
|  |  | Dormitório feminino 7 |  | 1.6 |  | 1.1 |  | 1.76
|  |  | Apartamento com acompanhante - feminino |  | 1.6 |  | 1.1 |  | 1.76
|  |  | Consultório psicologia |  | 1.6 |  | 1.1 |  | 1.76
|  |  | Consultório assistência social |  | 1.6 |  | 1.1 |  | 1.76
|  |  | Consultório psiquiatria |  | 1.6 |  | 1.1 |  | 1.76
|  |  | Consultório terapia ocupacional |  | 1.6 |  | 1.1 |  | 1.76
|  |  | Sala reunião/ trabalho em grupo |  | 3*1,60 |  | 1.1 |  | 5.28
|  |  | Apartamento com acompanhante - masculino |  | 1.7 |  | 1.1 |  | 1.87
|  |  | Dormitório masculino 1 |  | 1.8 |  | 1.1 |  | 1.98
|  |  | Dormitório masculino 2 |  | 1.8 |  | 1.1 |  | 1.98
|  |  | Dormitório masculino 3 |  | 1.8 |  | 1.1 |  | 1.98
|  |  | Dormitório masculino 4 |  | 1.8 |  | 1.1 |  | 1.98
|  |  | Dormitório masculino 5 |  | 1.8 |  | 1.1 |  | 1.98
|  |  | Dormitório masculino 6 |  | 1.8 |  | 1.1 |  | 1.98
|  |  | Dormitório masculino 7 |  | 1.8 |  | 1.1 |  | 1.98
|  |  | Dormitório masculino 8 |  | 1.8 |  | 1.1 |  | 1.98
|  |  | Dormitório masculino 9 |  | 1.8 |  | 1.1 |  | 1.98
|  |  | Dormitório masculino 10 |  | 1.8 |  | 1.1 |  | 1.98
|  |  | Dormitório masculino 11 |  | 1.8 |  | 1.1 |  | 1.98
|  |  | Dormitório masculino 12 |  | 1.8 |  | 1.1 |  | 1.98
|  |  | Dormitório masculino 13 |  | 1.8 |  | 1.1 |  | 1.98
|  |  | Dormitório masculino 14 |  | 1.8 |  | 1.1 |  | 1.98
|  |  | Dormitório masculino 15 |  | 1.8 |  | 1.1 |  | 1.98
|  |  | Dormitório masculino 16 |  | 1.8 |  | 1.1 |  | 1.98
|  |  | Enfermaria |  | 4*1,80 |  | 1.1 |  | 7.92
|  |  | Sala farmacêutico |  | 1.8 |  | 1.1 |  | 1.98
|  |  | Adm. Financeiro |  | 1.8 |  | 1.1 |  | 1.98
|  |  | Sala multiuso - auditorio |  | 2 *1,80 |  | 1.1 |  | 3.96
TOTAL | [8 empty] | 75.79
15.4 | GOINFRA | 180402 | ESQ.VENEZIANA CHAPA/VIDRO J11 e J16 C/FERRAGENS | m2 | Comprimento |  | Altura |  | Total
|  |  | Galpão |  | 10* 3,00 |  | 0.5 |  | 15
TOTAL | [8 empty] | 15
15.5 | GOINFRA | 180403 | ESQ.MAXIMO AR CHAPA/VIDRO J1/J2/J7/J15 C/FERRAGENS | m2 | Comprimento |  | Altura |  | Total
|  |  | Banheiro masculino - dormitórios |  | 3*1,60 |  | 0.5 |  | 2.4
|  |  | Banheiro feminino - dormitórios |  | 2*1,60 |  | 0.5 |  | 1.6
|  |  | Morgue |  | 1.6 |  | 0.5 |  | 0.8
|  |  | Banheiro masculino - galpão |  | 1.6 |  | 0.5 |  | 0.8
|  |  | Banheiro feminino - galpao |  | 1.6 |  | 0.5 |  | 0.8
TOTAL | [8 empty] | 6.4
15.6 | GOINFRA | 180404 | ESQUADRIA BASCULANTE EM CHAPA J17, J18 e J19 C/FERRAGENS | m2 | Comprimento |  | Altura |  | Total
|  |  | Vestiário masculino |  | 0.5 |  | 0.5 |  | 0.25
|  |  | Vestiário feminino |  | 0.5 |  | 0.5 |  | 0.25
|  |  | Banheiro masculino - vestiário |  | 0.5 |  | 0.5 |  | 0.25
|  |  | Banheiro feminino - vestiário |  | 0.5 |  | 0.5 |  | 0.25
|  |  | Banheiro - apartamento com acompanhante masculino |  | 0.5 |  | 0.5 |  | 0.25
|  |  | Banheiro especial - enfermária |  | 0.5 |  | 0.5 |  | 0.25
|  |  | Banheiro feminino - recepção e consultórios |  | 0.5 |  | 0.5 |  | 0.25
|  |  | Banheiro masculino - recepção e consultórios |  | 0.5 |  | 0.5 |  | 0.25
|  |  | Banheiro - quarto plantonista |  | 0.5 |  | 0.5 |  | 0.25
|  |  | Banheiro - consultório clinico geral |  | 0.5 |  | 0.5 |  | 0.25
|  |  | Banheiro - apartamento com acompanhante feminino |  | 0.5 |  | 0.5 |  | 0.25
|  |  | Banheiro - consultório nutricionista |  | 0.5 |  | 0.5 |  | 0.25
|  |  | Banheiro feminino - refeitório |  | 0.5 |  | 0.5 |  | 0.25
|  |  | Banheiro masculino - refeitório |  | 0.5 |  | 0.5 |  | 0.25
|  |  | Banheiro - vestiário cozinha |  | 0.5 |  | 0.5 |  | 0.25
|  |  | Vestiário - cozinha |  | 0.5 |  | 0.5 |  | 0.25
|  |  | Recepção |  | 3.6 |  | 1.65 |  | 5.94
TOTAL | [8 empty] | 9.94
15.7 | GOINFRA | 180506 | PORTA DE CORRER/VIDRO (4) FOLHAS PF-6 C/ FERRAGENS | m2 | Largura |  | Altura |  | Total
|  |  | Entrada principal - recepção |  | 3 |  | 2.1 |  | 6.3
|  |  | Circulação dormitório masculino |  | 3.5 |  | 2.1 |  | 7.35
|  |  | Circulação dormitório feminino |  | 3.5 |  | 2.1 |  | 7.35
TOTAL | [8 empty] | 21
15.8 | GOINFRA | 80280 | PORTAO TELA/TUBO FoGo PT1/PT2 C/FERRAGENS | m2 | Largura |  | Altura |  | Total
|  |  | Entrada principal - recepção |  | 20.7 |  | 2.1 |  | 43.47
|  |  | Central de Gás medicinal - Gradil |  | 4,00*0,75 |  | 2.1 |  | 6.3
TOTAL | [8 empty] | 49.77
15.9 | GOINFRA | 180304 | PORTAO DE ABRIR CHAPA 14 PT-4 C/FERRAGENS | m2 | Largura |  | Altura |  | Total
|  |  | Galpão |  | 2 * 2,50 |  | 2.1 |  | 10.5
TOTAL | [8 empty] | 10.5
15.10 | GOINFRA | 180509 | PORTA ABRIR CH.P/WC PF-10 C/FERRAGENS | m2 | Largura |  | Altura |  | Total
|  |  | Banheiro masculino - dormitórios |  | 14 *0,70 |  | 1.8 |  | 17.64
|  |  | Banheiro masculino - dormitórios |  | 0.9 |  | 1.8 |  | 1.62
|  |  | Banheiro feminino - dormitórios |  | 6*0,70 |  | 1.8 |  | 7.56
|  |  | Banheiro feminino - dormitórios |  | 0.9 |  | 1.8 |  | 1.62
|  |  | Banheiro masculino - galpão |  | 3*0,70 |  | 1.8 |  | 3.78
|  |  | Banheiro masculino - galpão |  | 0.9 |  | 1.8 |  | 1.8
|  |  | Banheiro feminino - galpão |  | 3*0,70 |  | 1.8 |  | 3.78
|  |  | Banheiro feminino - galpão |  | 0.9 |  | 1.8 |  | 1.62
TOTAL | [8 empty] | 39.42
15.11 | GOINFRA | 180703 | ESCADA TIPO MARINHEIRO SEM GUARDA CORPO PADRÃO GOINFRA ( H <= 3M) | m | Altura |  |  |  | Total
|  |  | Casa de bombas - Piscina |  | 2 |  |  |  | 2
TOTAL | [8 empty] | 2
GRUPO DE SERVIÇO: 181- VIDROS
16 | GOINFRA | 190000 | VIDROS
16.1 | GOINFRA | 190102 | VIDRO LISO 4 MM - COLOCADO | m2 | Área |  |  |  | Total
|  |  | Item 15.2;15.3;15;4,15.5;15.6 |  | 119.13 |  |  |  | 119.13
TOTAL | [8 empty] | 119.13
16.2 | GOINFRA | 190201 | VIDRO TEMPERADO 10 MM - COLOCADO | m2 | Quantidade |  | Altura | Comprimento | Total
|  |  | Banheiro Maculino - Vestiario |  | 2 |  | 2 | 0.9 | 3.6
|  |  | Banheiro Feminino - Vestiario |  | 2 |  | 2 | 0.9 | 3.6
|  |  | Banheiro apartamento acompanhante masculino |  | 2 |  | 2 | 0.9 | 3.6
|  |  | Banheiro - Quarto plantonista |  | 1 |  | 2 | 1.35 | 2.7
|  |  | Banheiro - consultorio clinico geral |  | 1 |  | 2 | 1.35 | 2.7
|  |  | Banheiro apartamento acompanhante feminino |  | 1 |  | 2 | 1.45 | 2.9
|  |  | Item 15.7 |  | 21 |  |  |  | 21
TOTAL | [8 empty] | 40.1
GRUPO DE SERVIÇO: 182- REVESTIMENTO DE PAREDE
17 | GOINFRA | 200000 | REVESTIMENTO DE PAREDES
17.1 | GOINFRA | 200101 | CHAPISCO COMUM | m2 | Comprimento |  | Altura |  | Total
|  |  | Alvenaria externa |  | 7,15+10,14+44,13+49,74+44,13+6,8+33,37+32,8+40,48+18+18+3,98+3,98 |  | 4.7 |  | 1469.69
|  |  | Desconto de portas |  | 1,00+6,00*0,80+3,00+2,00*3,50 |  | 2.1 |  | -33.18
|  |  | Desconto de janelas |  | 6,00*1,60 |  | 0.5 |  | -4.8
|  |  | Desconto de janelas |  | 24*1,80 |  | 1.1 |  | -47.52
|  |  | Desconto de janelas |  | 1.7 |  | 1 |  | -1.7
|  |  | Desconto de janelas |  | 13,00*0,50 |  | 0.5 |  | -3.25
|  |  | Desconto de janelas |  | 15,00*1,60 |  | 1.1 |  | -26.4
|  |  | Desconto de janelas |  | 15,00*1,60 |  | 0.5 |  | -12
|  |  | Desconto de vão |  | 3.6 |  | 1.65 |  | -5.94
|  |  | Desconto de vão |  | 2 |  | 1 |  | -2
|  |  | Desconto de vão |  | 3 |  | 2.6 |  | -7.8
|  |  | Jardim - Canteiros |  | 36,79 + 6,00*6,15 |  | 0.5 |  | 36.845
|  |  | Quadra poliesportiva - Mureta |  | 16,10+26,95+16,10+26,95 |  | 1.2 |  | 103.32
|  |  | Central de Gás medicinal |  | 1,10+1,10+3,50 |  | 2.8 |  | 15.96
|  |  | Desconto do vão de porta |  | 0,75*4,00 |  | 2.1 |  | -6.3
Subtotal x 2 faces | [8 empty] | 2949.85
|  |  | Alvenaria interna |  | 18*3,5+3,5+3,5+3,5+3,5+2,2+1,82+17,39+3,5+5,33+2,3+2+3,35*3+3*3,5+5*3,5+22,05+3,65*3+15,4+1,75+2,36+7,15+2,35+1,6+1,15+7*3,5+27,45+6,5+3,5+3,98*5+3,81 |  | 3 |  | 900.03
|  |  | Desconto de portas |  | 37*0,80+3,00*1,00 |  | 2.1 |  | -68.46
|  |  | Desconto de janelas |  | 3,00*0,50 |  | 0.5 |  | -0.75
|  |  | Desconto de vão |  | 2,00*1,00 |  | 1 |  | -2
Subtotal x 2 faces | [8 empty] | 1657.64
|  |  | Alvenaria circulação masculina |  | 32,70*2,00+2,54*2,00 |  | 4.73 |  | 333.3704
|  |  | Desconto de portas |  | 18,00*0,80 |  | 2.1 |  | -30.24
|  |  | Desconto de cobogós |  | 32,70*2,00 |  | 0.3 |  | -19.62
|  |  | Desconto de vão |  | 3.5 |  | 3 |  | -10.5
Subtotal x 2 faces | [8 empty] | 546.0208
|  |  | Alvenaria Galpão externa |  | 12,40*3,00+32,12*2,00 |  | 4.3 |  | 436.192
|  |  | Alvenaria Galpão interna |  | 2.94 |  | 3 |  | 8.82
|  |  | Desconto de portas |  | 2,00*2,00 |  | 2.5 |  | -10
|  |  | Desconto de portas |  | 0,80*4,00 |  | 2.1 |  | -6.72
|  |  | Desconto de janelas |  | 10*3,00 |  | 0.5 |  | -15
|  |  | Desconto de janelas |  | 1,60*2,00 |  | 0.5 |  | -1.6
Subtotal x 2 faces | [8 empty] | 823.384
|  |  | Piscina - Fundo |  | 24.98 | 12.37 | 1 |  | 309.0026
|  |  | Piscina - Laterais |  | 24.98 | 1.25 | 2 |  | 62.45
|  |  | Pisicna - Laterais |  | 12.37 | 1.25 | 2 |  | 30.925
Subtotal | [8 empty] | 402.3776
TOTAL | [8 empty] | 6379.2724
17.2 | GOINFRA | 200201 | EMBOÇO (1CI:4 ARML) | m2 | Comprimento | Largura | Quantidade de faces |  | Total
|  |  | Piscina - Fundo |  | 24.98 | 12.37 | 1 |  | 309.0026
|  |  | Piscina - Laterais |  | 24.98 | 1.25 | 2 |  | 62.45
|  |  | Pisicna - Laterais |  | 12.37 | 1.25 | 2 |  | 30.925
|  |  | Item 17.5 |  | 856.32 |  |  |  | 856.32
TOTAL | [8 empty] | 1258.6976
17.3 | GOINFRA | 200403 | REBOCO (1 CALH:4 ARFC+100kgCI/M3) | m2 | Comprimento | Largura | Quantidade de faces |  | Total
|  |  | Item 17.1 (descontando item 17.2) |  | 5120.5748 |  |  |  | 5120.5748
TOTAL | [8 empty] | 5120.5748
17.4 | GOINFRA | 201003 | PASTILHA PORCELANA C/ARGAMASSA FLEXIVEL | m2 | Comprimento | Largura | Quantidade de faces |  | Total
|  |  | Piscina - Fundo |  | 24.98 | 12.37 | 1 |  | 309.0026
|  |  | Piscina - Laterais |  | 24.98 | 1.25 | 2 |  | 62.45
|  |  | Pisicna - Laterais |  | 12.37 | 1.25 | 2 |  | 30.925
TOTAL | [8 empty] | 402.3776
17.5 | GOINFRA | 201302 | REVESTIMENTO COM CERÂMICA | m2 | Comprimento |  | Altura |  | Total
|  |  | Banheiro Masculino |  | 9,84+3,98+9,84+3,98 |  | 3 |  | 82.92
|  |  | Desconto de vão de porta |  | 0.8 |  | 2.1 |  | -1.68
|  |  | Desconto de vão de janela |  | 3,00*1,60 |  | 0.5 |  | -2.4
|  |  | Banheiro Masculino - Vestiário |  | 1,68+2,00+1,68+2,00 |  | 3 |  | 22.08
|  |  | Desconto de vão de porta |  | 0.8 |  | 2.1 |  | -1.68
|  |  | Desconto de vão de janela |  | 0.5 |  | 0.5 |  | -0.25
|  |  | Banheiro Feminino - Vestiário |  | 1,68+2,00+1,68+2,00 |  | 3 |  | 22.08
|  |  | Desconto de vão de porta |  | 0.8 |  | 2.1 |  | -1.68
|  |  | Desconto de vão de janela |  | 0.5 |  | 0.5 |  | -0.25
|  |  | Banheiro Especial |  | 3,50+1,68+3,50+1,68 |  | 3 |  | 31.08
|  |  | Desconto de vão de porta |  | 0.8 |  | 2.1 |  | -1.68
|  |  | Desconto de vão de janela |  | 0.5 |  | 0.5 |  | -0.25
|  |  | Banheiro apartamento acompanhante masc. |  | 2,20+1,68+2,20+1,68 |  | 3 |  | 23.28
|  |  | Desconto de vão de porta |  | 0.8 |  | 2.1 |  | -1.68
|  |  | Desconto de vão de janela |  | 0.5 |  | 0.5 |  | -0.25
|  |  | Morgue |  | 3,50+3,50+3,50+3,50 |  | 3 |  | 42
|  |  | Desconto de vão de porta |  | 2,00*1,00 |  | 2.1 |  | 4.2
|  |  | Desconto de vão de janela |  | 1.6 |  | 0.5 |  | -0.8
|  |  | Expurgo |  | 1,85+2,30+1,85+2,30 |  | 3 |  | 24.9
|  |  | Desconto de vão de porta |  | 2,00*0,80 |  | 2.1 |  | -3.36
|  |  | Desconto de vão |  | 1 |  | 1 |  | -1
|  |  | Farmacia |  | 3,20+3,50+3,20+3,50 |  | 3 |  | 40.2
|  |  | Desconto de vão de porta |  | 2,00*0,80 |  | 2.1 |  | -3.36
|  |  | Desconto de vão |  | 1 |  | 1 |  | -1
|  |  | Copa/cozinha |  | 2,20+3,50+2,20+3,50 |  | 3 |  | 34.2
|  |  | Desconto de vão de porta |  | 0.8 |  | 2.1 |  | -1.68
|  |  | Desconto de vão de janela |  | 1.6 |  | 0.5 |  | -0.8
|  |  | Banheiro masculino - recepção |  | 1,83+1,75+1,83+1,75 |  | 3 |  | 21.48
|  |  | Desconto de vão de porta |  | 0.8 |  | 2.1 |  | -1.68
|  |  | Desconto de vão de janela |  | 0.5 |  | 0.5 |  | -0.25
|  |  | Banheiro feminino - recepção |  | 1,83+1,75+1,83+1,75 |  | 3 |  | 21.06
|  |  | Desconto de vão de porta |  | 0.8 |  | 2.1 |  | -1.68
|  |  | Desconto de vão de janela |  | 0.5 |  | 0.5 |  | -0.25
|  |  | Banheiro plantonista |  | 2,36+1,35+2,36+1,35 |  | 3 |  | 22.26
|  |  | Desconto de vão de porta |  | 0.8 |  | 2.1 |  | -1.68
|  |  | Desconto de vão de janela |  | 0.5 |  | 0.5 |  | -0.25
|  |  | Banheiro Consultorio Clinico geral |  | 2,36+1,35+2,36+1,35 |  | 3 |  | 22.26
|  |  | Desconto de vão de porta |  | 0.8 |  | 2.1 |  | -1.68
|  |  | Desconto de vão de janela |  | 0.5 |  | 0.5 |  | -0.25
|  |  | Consultorio psicologia |  | 3,50+2,95+3,50+2,95 |  | 1.5 |  | 19.35
|  |  | Desconto de vão de porta |  | 0.8 |  | 1.5 |  | -1.2
|  |  | Desconto de vão de janela |  | 1.6 |  | 0.5 |  | -0.8
|  |  | Consultorio assistencia social |  | 3,50+2,95+3,50+2,95 |  | 1.5 |  | 19.35
|  |  | Desconto de vão de porta |  | 0.8 |  | 1.5 |  | -1.2
|  |  | Desconto de vão de janela |  | 1.6 |  | 0.5 |  | -0.8
|  |  | Consultorio Psiquitria |  | 3,50+2,95+3,50+2,95 |  | 1.5 |  | 19.35
|  |  | Desconto de vão de porta |  | 0.8 |  | 1.5 |  | -1.2
|  |  | Desconto de vão de janela |  | 1.6 |  | 0.5 |  | -0.8
|  |  | Consultorio terapia ocupacional |  | 3,50+2,95+3,50+2,95 |  | 1.5 |  | 19.35
|  |  | Desconto de vão de porta |  | 0.8 |  | 1.5 |  | -1.2
|  |  | Desconto de vão de janela |  | 1.6 |  | 0.5 |  | -0.8
|  |  | Consultorio clinico geral |  | 2,95+3,50+2,95+3,50 |  | 1.5 |  | 19.35
|  |  | Desconto de vão de porta |  | 0.8 |  | 1.5 |  | -1.2
|  |  | Banheiro apartamento acompanhante fem. |  | 1,45+2,35+1,45+2,35 |  | 3 |  | 22.8
|  |  | Desconto de vão de porta |  | 0.8 |  | 2.1 |  | -1.68
|  |  | Desconto de vão de janela |  | 0.5 |  | 0.5 |  | -0.25
|  |  | Banheiro feminino |  | 6,50+3,98+6,50+3,98 |  | 3 |  | 62.88
|  |  | Desconto de vão de porta |  | 0.8 |  | 2.1 |  | -1.68
|  |  | Desconto de vão de janela |  | 1,60*2,00 |  | 0.5 |  | -1.6
|  |  | Lavanderia |  | 1,91+3,50+1,91+3,50 |  | 3 |  | 31.92
|  |  | Desconto de vão de porta |  | 2,00*0,80 |  | 2.1 |  | -3.36
|  |  | Desconto de vão de janela |  | 1.6 |  | 0.5 |  | 0.8
|  |  | Deposito |  | 1,91+3,50+1,91+3,50 |  | 3 |  | 31.92
|  |  | Desconto de vão de porta |  | 0.8 |  | 2.1 |  | -1.68
|  |  | Desconto de vão de janela |  | 1.6 |  | 0.5 |  | -0.8
|  |  | Cozinha |  | 5,41+3,98+5,41+3,98 |  | 3 |  | 56.34
|  |  | Desconto de vão de porta |  | 4,00*0,80 |  | 2.1 |  | -6.72
|  |  | Desconto de vão de janela |  | 2,00*1,60 |  | 0.5 |  | -1.6
|  |  | Banheiro vestiário |  | 1,91+1,83+1,91+1,83 |  | 3 |  | 22.44
|  |  | Desconto de vão de porta |  | 0.8 |  | 2.1 |  | -1.68
|  |  | Desconto de vão de janela |  | 0.5 |  | 0.5 |  | -0.25
|  |  | Banheiro masculino - Refeitorio |  | 1,91+1,83+1,91+1,83 |  | 3 |  | 22.44
|  |  | Desconto de vão de porta |  | 0.8 |  | 2.1 |  | -1.68
|  |  | Desconto de vão de janela |  | 0.5 |  | 0.5 |  | -0.25
|  |  | Banheiro feminino - Refeitorio |  | 1,91+1,83+1,91+1,83 |  | 3 |  | 22.44
|  |  | Desconto de vão de porta |  | 0.8 |  | 2.1 |  | -1.68
|  |  | Desconto de vão de janela |  | 0.5 |  | 0.5 |  | -0.25
|  |  | Consultorio nutricionista |  | 2,70+3,98+2,70+3,98 |  | 1.5 |  | 20.04
|  |  | Desconto de vão de porta |  | 0.8 |  | 1.5 |  | -1.2
|  |  | Banheiro consultorio nutricionista |  | 1,91+1,83+1,91+1,83 |  | 3 |  | 22.44
|  |  | Desconto de vão de porta |  | 0.8 |  | 2.1 |  | -1.68
|  |  | Desconto de vão de janela |  | 0.5 |  | 0.5 |  | -0.25
|  |  | Banheiro masculino - Galpão |  | 5,93+2,94+5,93+2,94 |  | 3 |  | 53.22
|  |  | Desconto de vão de porta |  | 2,00*0,80 |  | 2.1 |  | -3.36
|  |  | Desconto de vão de janela |  | 1.6 |  | 0.5 |  | -0.8
|  |  | Banheiro feminino - Galpão |  | 5,93+2,94+5,93+2,94 |  | 3 |  | 53.22
|  |  | Desconto de vão de porta |  | 2,00*0,80 |  | 2.1 |  | -3.36
|  |  | Desconto de vão de janela |  | 1.6 |  | 0.5 |  | -0.8
TOTAL | [8 empty] | 856.32
GRUPO DE SERVIÇO: 183- FORROS
18 | GOINFRA | 210000 | FORROS
18.1 | GOINFRA | 210498 | FORRO DE GESSO ACARTONADO PARA ÁREAS SECAS ESPESSURA DE 12,5MM | m2 | Área |  |  |  | Total
|  |  | Circulação - Ala masculina |  | 95.83 |  |  |  | 122.25
|  |  | Recepção e circulação |  | 128.51 |  |  |  | 128.51
|  |  | Sala multiuso - auditorio |  | 46.48 |  |  |  | 46.48
|  |  | Circulação - Ala feminina |  | 84.46 |  |  |  | 84.46
TOTAL | [8 empty] | 381.7
18.2 | GOINFRA | 210515 | GESSO CORRIDO EM TETO | m2 | Área |  |  |  | Total
|  |  | Banheiro Masculino |  | 39.16 |  |  |  | 39.16
|  |  | Dormitório Masculino 01 |  | 12.25 |  |  |  | 12.25
|  |  | Dormitório Masculino 02 |  | 12.25 |  |  |  | 12.25
|  |  | Dormitório Masculino 03 |  | 12.25 |  |  |  | 12.25
|  |  | Dormitório Masculino 04 |  | 12.25 |  |  |  | 12.25
|  |  | Dormitório Masculino 05 |  | 12.25 |  |  |  | 12.25
|  |  | Dormitório Masculino 06 |  | 12.25 |  |  |  | 12.25
|  |  | Dormitório Masculino 07 |  | 12.25 |  |  |  | 12.25
|  |  | Dormitório Masculino 08 |  | 12.25 |  |  |  | 12.25
|  |  | Dormitório Masculino 09 |  | 12.25 |  |  |  | 12.25
|  |  | Dormitório Masculino 10 |  | 12.25 |  |  |  | 12.25
|  |  | Dormitório Masculino 11 |  | 12.25 |  |  |  | 12.25
|  |  | Dormitório Masculino 12 |  | 12.25 |  |  |  | 12.25
|  |  | Dormitório Masculino 13 |  | 12.25 |  |  |  | 12.25
|  |  | Dormitório Masculino 14 |  | 12.25 |  |  |  | 12.25
|  |  | Dormitório Masculino 15 |  | 12.25 |  |  |  | 12.25
|  |  | Dormitório Masculino 16 |  | 12.25 |  |  |  | 12.25
|  |  | Vestiário masculino |  | 5.32 |  |  |  | 5.32
|  |  | Banheiro masculino - vestiário |  | 3.35 |  |  |  | 3.35
|  |  | Vestiário feminino |  | 5.32 |  |  |  | 5.32
|  |  | Banheiro feminino - vestiário |  | 3.35 |  |  |  | 3.35
|  |  | Banheiro acompanhante masc. |  | 3.63 |  |  |  | 3.63
|  |  | Apartamento acompanhante Masc. |  | 17.44 |  |  |  | 17.44
|  |  | Banheiro especial |  | 5.74 |  |  |  | 5.74
|  |  | Morgue |  | 12.25 |  |  |  | 12.25
|  |  | Enfermaria |  | 48.09 |  |  |  | 48.09
|  |  | Expurgo |  | 4.26 |  |  |  | 4.26
|  |  | Adm. Financeiro |  | 11.73 |  |  |  | 11.73
|  |  | Sala farmaceutico |  | 11.73 |  |  |  | 11.73
|  |  | Farmacia |  | 11.2 |  |  |  | 11.2
|  |  | Copa/cozinha |  | 7.74 |  |  |  | 7.74
|  |  | Consultorio psicologia |  | 10.33 |  |  |  | 10.33
|  |  | Consultorio assistencia social |  | 10.33 |  |  |  | 10.33
|  |  | Consultorio Psiquitria |  | 10.33 |  |  |  | 10.33
|  |  | Consultorio terapia ocupacional |  | 10.33 |  |  |  | 10.33
|  |  | Sala reunião/trabalho em grupo |  | 33.39 |  |  |  | 33.39
|  |  | Banheiro masculino - recepção |  | 3.07 |  |  |  | 3.07
|  |  | Banheiro feminino - recepção |  | 3.07 |  |  |  | 3.07
|  |  | Quarto plantonista |  | 10.33 |  |  |  | 10.33
|  |  | Banheiro - quarto plantonista |  | 3.08 |  |  |  | 3.08
|  |  | Banheiro - consultorio clinico geral |  | 3.08 |  |  |  | 3.08
|  |  | Consultorio clinico geral |  | 10.15 |  |  |  | 10.15
|  |  | Banheiro acompanhante fem. |  | 3.41 |  |  |  | 3.41
|  |  | Apartamento acompanhante fem. |  | 11.55 |  |  |  | 11.55
|  |  | Dormitório feminino 01 |  | 11.55 |  |  |  | 11.55
|  |  | Dormitório feminino 02 |  | 11.55 |  |  |  | 11.55
|  |  | Dormitório feminino 03 |  | 11.55 |  |  |  | 11.55
|  |  | Dormitório feminino 04 |  | 11.55 |  |  |  | 11.55
|  |  | Dormitório feminino 05 |  | 11.55 |  |  |  | 11.55
|  |  | Dormitório feminino 06 |  | 11.55 |  |  |  | 11.55
|  |  | Dormitório feminino 07 |  | 11.55 |  |  |  | 11.55
|  |  | Banheiro feminino |  | 25.87 |  |  |  | 25.87
|  |  | Lavanderia |  | 6.7 |  |  |  | 6.7
|  |  | Deposito |  | 6.7 |  |  |  | 6.7
|  |  | Cozinha |  | 21.53 |  |  |  | 21.53
|  |  | Vestiario |  | 6.69 |  |  |  | 6.69
|  |  | Banheiro vestiário |  | 3.5 |  |  |  | 3.5
|  |  | Banheiro masculino - refeitorio |  | 3.5 |  |  |  | 3.5
|  |  | Banheiro feminino - refeitorio |  | 3.5 |  |  |  | 3.5
|  |  | Banheiro - consultorio nutricionista |  | 3.5 |  |  |  | 3.5
|  |  | Consultorio nutricionista |  | 10.75 |  |  |  | 10.75
|  |  | Cobertura Fachada Frontal |  | 13.55 |  |  |  | 13.55
|  |  | Banheiro masculino - Galpão |  | 17.57 |  |  |  | 17.57
|  |  | Banheiro Feminino - Galpão |  | 17.57 |  |  |  | 17.57
TOTAL | [8 empty] | 730.54
GRUPO DE SERVIÇO: 184- REVESTIMENTO DE PISO
19 | GOINFRA | 220000 | REVESTIMENTO DE PISO
19.1 | GOINFRA | 220050 | LASTRO DE CONCRETO REGULARIZADO SEM IMPERMEAB. 1:3:6 ESP= 5CM (BASE) | m2 | Comprimento |  | Largura |  | Total
|  |  | Quadra poliesportiva |  | 26.95 |  | 16.1 |  | 433.895
TOTAL | [8 empty] | 433.895
19.2 | GOINFRA | 220201 | CIMENT.LISO IMP.NATURAL E=2CM C/JUNTA PL.1CI:3ARMG | m2 | Comprimento |  | Largura |  | Total
|  |  | Quadra poliesportiva |  | 26.95 |  | 16.1 |  | 433.895
TOTAL | [8 empty] | 433.895
19.3 | GOINFRA | 220100 | PASSEIO PROTECAO EM CONC.DESEMPEN.5 CM 1:2,5:3,5 ( INCLUSO ESPELHO DE 30CM/ESCAVAÇÃO/REATERRO/APILOAMENTO/ATERRO INTERNO) | m2 | Área |  |  |  | Total
|  |  | Contorno Jardim (Largura = 1,20m) |  | (29,80*4,00+5,00*2,00+4,90*2,00+5,00*2,00)*1,20 |  |  |  | 178.8
|  |  | Contorno clinica (Largura = 1,20m) |  | (42,95+3,40+45,50+45,50)*1,20 |  |  |  | 164.82
|  |  | Contorno quadra poliesportiva (Largura = 1,20m) |  | (13,24+29,40+2,78+13,40+29,40+2,30)*1,20 |  |  |  | 108.624
|  |  | Contorno Campo de Futebol (Largura = 1,20m) |  | (36,10+22,40+17,40+15,86+22,40)*1,20 |  |  |  | 136.992
|  |  | Contorno galpão (Largura = 1,20m) |  | (13,57+14,57+14,92+13,60)*1,20 |  |  |  | 67.992
|  |  | Passarelas (Largura = 2,50m) |  | (74,15+5,90+4,15+7,20+6,50+2,61)*2,50 |  |  |  | 251.275
|  |  | Calçada externa (Largura =1,20m) |  | (128,20+92,40+65,50+30+23,30+25,15+24,75+3,40+21,70+10,40+8,80+6,20)*1,20 |  |  |  | 527.76
TOTAL | [8 empty] | 1436.263
19.4 | GOINFRA | 221101 | GRANITINA 8MM FUNDIDA COM CONTRAPISO (1CI:3ARML) E=2CM E JUNTA PLASTICA 27MM | m2 | Área |  |  |  | Total
|  |  | Banheiro Masculino |  | 39.16 |  |  |  | 39.16
|  |  | Dormitório Masculino 01 |  | 12.25 |  |  |  | 12.25
|  |  | Dormitório Masculino 02 |  | 12.25 |  |  |  | 12.25
|  |  | Dormitório Masculino 03 |  | 12.25 |  |  |  | 12.25
|  |  | Dormitório Masculino 04 |  | 12.25 |  |  |  | 12.25
|  |  | Dormitório Masculino 05 |  | 12.25 |  |  |  | 12.25
|  |  | Dormitório Masculino 06 |  | 12.25 |  |  |  | 12.25
|  |  | Dormitório Masculino 07 |  | 12.25 |  |  |  | 12.25
|  |  | Dormitório Masculino 08 |  | 12.25 |  |  |  | 12.25
|  |  | Dormitório Masculino 09 |  | 12.25 |  |  |  | 12.25
|  |  | Dormitório Masculino 10 |  | 12.25 |  |  |  | 12.25
|  |  | Dormitório Masculino 11 |  | 12.25 |  |  |  | 12.25
|  |  | Dormitório Masculino 12 |  | 12.25 |  |  |  | 12.25
|  |  | Dormitório Masculino 13 |  | 12.25 |  |  |  | 12.25
|  |  | Dormitório Masculino 14 |  | 12.25 |  |  |  | 12.25
|  |  | Dormitório Masculino 15 |  | 12.25 |  |  |  | 12.25
|  |  | Dormitório Masculino 16 |  | 12.25 |  |  |  | 12.25
|  |  | Vestiário masculino |  | 5.32 |  |  |  | 5.32
|  |  | Banheiro masculino - vestiário |  | 3.35 |  |  |  | 3.35
|  |  | Vestiário feminino |  | 5.32 |  |  |  | 5.32
|  |  | Banheiro feminino - vestiário |  | 3.35 |  |  |  | 3.35
|  |  | Banheiro acompanhante masc. |  | 3.63 |  |  |  | 3.63
|  |  | Apartamento acompanhante Masc. |  | 17.44 |  |  |  | 17.44
|  |  | Banheiro especial |  | 5.74 |  |  |  | 5.74
|  |  | Morgue |  | 12.25 |  |  |  | 12.25
|  |  | Enfermaria |  | 48.09 |  |  |  | 48.09
|  |  | Expurgo |  | 4.26 |  |  |  | 4.26
|  |  | Adm. Financeiro |  | 11.73 |  |  |  | 11.73
|  |  | Sala farmaceutico |  | 11.73 |  |  |  | 11.73
|  |  | Farmacia |  | 11.2 |  |  |  | 11.2
|  |  | Copa/cozinha |  | 7.74 |  |  |  | 7.74
|  |  | Consultorio psicologia |  | 10.33 |  |  |  | 10.33
|  |  | Consultorio assistencia social |  | 10.33 |  |  |  | 10.33
|  |  | Consultorio Psiquitria |  | 10.33 |  |  |  | 10.33
|  |  | Consultorio terapia ocupacional |  | 10.33 |  |  |  | 10.33
|  |  | Sala reunião/trabalho em grupo |  | 33.39 |  |  |  | 33.39
|  |  | Banheiro masculino - recepção |  | 3.07 |  |  |  | 3.07
|  |  | Banheiro feminino - recepção |  | 3.07 |  |  |  | 3.07
|  |  | Quarto plantonista |  | 10.33 |  |  |  | 10.33
|  |  | Banheiro - quarto plantonista |  | 3.08 |  |  |  | 3.08
|  |  | Banheiro - consultorio clinico geral |  | 3.08 |  |  |  | 3.08
|  |  | Consultorio clinico geral |  | 10.15 |  |  |  | 10.15
|  |  | Banheiro acompanhante fem. |  | 3.41 |  |  |  | 3.41
|  |  | Apartamento acompanhante fem. |  | 11.55 |  |  |  | 11.55
|  |  | Dormitório feminino 01 |  | 11.55 |  |  |  | 11.55
|  |  | Dormitório feminino 02 |  | 11.55 |  |  |  | 11.55
|  |  | Dormitório feminino 03 |  | 11.55 |  |  |  | 11.55
|  |  | Dormitório feminino 04 |  | 11.55 |  |  |  | 11.55
|  |  | Dormitório feminino 05 |  | 11.55 |  |  |  | 11.55
|  |  | Dormitório feminino 06 |  | 11.55 |  |  |  | 11.55
|  |  | Dormitório feminino 07 |  | 11.55 |  |  |  | 11.55
|  |  | Banheiro feminino |  | 25.87 |  |  |  | 25.87
|  |  | Lavanderia |  | 6.7 |  |  |  | 6.7
|  |  | Deposito |  | 6.7 |  |  |  | 6.7
|  |  | Cozinha |  | 21.53 |  |  |  | 21.53
|  |  | Vestiario |  | 6.69 |  |  |  | 6.69
|  |  | Banheiro vestiário |  | 3.5 |  |  |  | 3.5
|  |  | Banheiro masculino - refeitorio |  | 3.5 |  |  |  | 3.5
|  |  | Banheiro feminino - refeitorio |  | 3.5 |  |  |  | 3.5
|  |  | Banheiro - consultorio nutricionista |  | 3.5 |  |  |  | 3.5
|  |  | Consultorio nutricionista |  | 10.75 |  |  |  | 10.75
|  |  | Cobertura Fachada Frontal |  | 13.55 |  |  |  | 13.55
|  |  | Refeitório |  | 459.9 |  |  |  | 459.9
|  |  | Galpão |  | 398.04 |  |  |  | 398.04
|  |  | Circulação - Ala masculina |  | 95.83 |  |  |  | 122.25
|  |  | Recepção e circulação |  | 128.51 |  |  |  | 128.51
|  |  | Sala multiuso - auditorio |  | 46.48 |  |  |  | 46.48
|  |  | Circulação - Ala feminina |  | 84.46 |  |  |  | 84.46
|  |  | Ciruclação externa - Cobertura policarbonato |  | 114.8 |  |  |  | 114.8
TOTAL | [8 empty] | 2049.84
19.5 | GOINFRA | 221102 | RODAPÉ FUNDIDO DE GRANITINA 7CM | m | Comprimento |  |  |  | Total
|  |  | Dormitório masculino 1 |  | 13.96 |  |  |  | 13.96
|  |  | Desconto portas |  | 0.8 |  |  |  | -0.8
|  |  | Dormitório masculino 2 |  | 13.96 |  |  |  | 13.96
|  |  | Desconto portas |  | 0.8 |  |  |  | -0.8
|  |  | Dormitório masculino 3 |  | 13.96 |  |  |  | 13.96
|  |  | Desconto portas |  | 0.8 |  |  |  | -0.8
|  |  | Dormitório masculino 4 |  | 13.96 |  |  |  | 13.96
|  |  | Desconto portas |  | 0.8 |  |  |  | -0.8
|  |  | Dormitório masculino 5 |  | 13.96 |  |  |  | 13.96
|  |  | Desconto portas |  | 0.8 |  |  |  | -0.8
|  |  | Dormitório masculino 6 |  | 13.96 |  |  |  | 13.96
|  |  | Desconto portas |  | 0.8 |  |  |  | -0.8
|  |  | Dormitório masculino 7 |  | 13.96 |  |  |  | 13.96
|  |  | Desconto portas |  | 0.8 |  |  |  | -0.8
|  |  | Dormitório masculino 8 |  | 13.96 |  |  |  | 13.96
|  |  | Desconto portas |  | 0.8 |  |  |  | -0.8
|  |  | Dormitório masculino 9 |  | 13.96 |  |  |  | 13.96
|  |  | Desconto portas |  | 0.8 |  |  |  | -0.8
|  |  | Dormitório masculino 10 |  | 13.96 |  |  |  | 13.96
|  |  | Desconto portas |  | 0.8 |  |  |  | -0.8
|  |  | Dormitório masculino 11 |  | 13.96 |  |  |  | 13.96
|  |  | Desconto portas |  | 0.8 |  |  |  | -0.8
|  |  | Dormitório masculino 12 |  | 13.96 |  |  |  | 13.96
|  |  | Desconto portas |  | 0.8 |  |  |  | -0.8
|  |  | Dormitório masculino 13 |  | 13.96 |  |  |  | 13.96
|  |  | Desconto portas |  | 0.8 |  |  |  | -0.8
|  |  | Dormitório masculino 14 |  | 13.96 |  |  |  | 13.96
|  |  | Desconto portas |  | 0.8 |  |  |  | -0.8
|  |  | Dormitório masculino 15 |  | 13.96 |  |  |  | 13.96
|  |  | Desconto portas |  | 0.8 |  |  |  | -0.8
|  |  | Dormitório masculino 16 |  | 13.96 |  |  |  | 13.96
|  |  | Desconto portas |  | 0.8 |  |  |  | -0.8
|  |  | Apartamento com acompanhante - masculino |  | 19.4 |  |  |  | 19.4
|  |  | Desconto portas |  | 1.6 |  |  |  | -1.6
|  |  | Vestiário masculino |  | 9.72 |  |  |  | 9.72
|  |  | Desconto portas |  | 1.6 |  |  |  | -1.6
|  |  | Vestiário feminino |  | 9.72 |  |  |  | 9.72
|  |  | Desconto portas |  | 1.6 |  |  |  | -1.6
|  |  | Circulação - ala masculina |  | 74.6 |  |  |  | 74.6
|  |  | Desconto portas |  | 19.8 |  |  |  | -19.8
|  |  | Enfermaria |  | 34.42 |  |  |  | 34.42
|  |  | Desconto portas |  | 2.6 |  |  |  | -2.6
|  |  | Adm. Financeiro |  | 13.7 |  |  |  | 13.7
|  |  | Desconto portas |  | 0.8 |  |  |  | -0.8
|  |  | Sala farmaceutico |  | 13.7 |  |  |  | 13.7
|  |  | Desconto portas |  | 0.8 |  |  |  | -0.8
|  |  | Farmácia |  | 13.7 |  |  |  | 13.7
|  |  | Desconto portas |  | 1.6 |  |  |  | -1.6
|  |  | Recepção |  | 20.25 |  |  |  | 20.25
|  |  | Desconto portas |  | 3 |  |  |  | -3
|  |  | Circulação - recepção |  | 15.05 |  |  |  | 15.05
|  |  | Desconto portas |  | 2.4 |  |  |  | -2.4
|  |  | Quarto plantonista |  | 12.84 |  |  |  | 12.84
|  |  | Desconto portas |  | 1.6 |  |  |  | -1.6
|  |  | Consultório clinico geral |  | 12.84 |  |  |  | 12.84
|  |  | Desconto portas |  | 1.6 |  |  |  | -1.6
|  |  | Sala multiuso/ auditório |  | 27.26 |  |  |  | 27.26
|  |  | Desconto portas |  | 1 |  |  |  | -1
|  |  | Sala reunião/ trabalho em grupo |  | 26.03 |  |  |  | 26.03
|  |  | Desconto portas |  | 0.8 |  |  |  | -0.8
|  |  | Consultório terapia ocupacional |  | 12.9 |  |  |  | 12.9
|  |  | Desconto portas |  | 0.8 |  |  |  | -0.8
|  |  | Consultório psiquiatria |  | 12.9 |  |  |  | 12.9
|  |  | Desconto portas |  | 0.8 |  |  |  | -0.8
|  |  | Consultório assitencia social |  | 12.9 |  |  |  | 12.9
|  |  | Desconto portas |  | 0.8 |  |  |  | -0.8
|  |  | Consultório psicologia |  | 12.9 |  |  |  | 12.9
|  |  | Desconto portas |  | 0.8 |  |  |  | -0.8
|  |  | Circulação - consultórios |  | 40.2 |  |  |  | 40.2
|  |  | Desconto portas |  | 9 |  |  |  | -9
|  |  | Dormitório 1 |  | 13.55 |  |  |  | 13.55
|  |  | Desconto portas |  | 0.8 |  |  |  | -0.8
|  |  | Dormitório 2 |  | 13.55 |  |  |  | 13.55
|  |  | Desconto portas |  | 0.8 |  |  |  | -0.8
|  |  | Dormitório 3 |  | 13.55 |  |  |  | 13.55
|  |  | Desconto portas |  | 0.8 |  |  |  | -0.8
|  |  | Dormitório 4 |  | 13.55 |  |  |  | 13.55
|  |  | Desconto portas |  | 0.8 |  |  |  | -0.8
|  |  | Dormitório 5 |  | 13.55 |  |  |  | 13.55
|  |  | Desconto portas |  | 0.8 |  |  |  | -0.8
|  |  | Dormitório 6 |  | 13.55 |  |  |  | 13.55
|  |  | Desconto portas |  | 0.8 |  |  |  | -0.8
|  |  | Dormitório 7 |  | 13.55 |  |  |  | 13.55
|  |  | Desconto portas |  | 0.8 |  |  |  | -0.8
|  |  | Apartamento com acompanhante - feminino |  | 13.55 |  |  |  | 13.55
|  |  | Desconto portas |  | 1.6 |  |  |  | -1.6
|  |  | Circulação - ala feminina |  | 66.07 |  |  |  | 66.07
|  |  | Desconto portas |  | 10.7 |  |  |  | -10.7
|  |  | Consultório nutricionista |  | 13.4 |  |  |  | 13.4
|  |  | Desconto portas |  | 1.6 |  |  |  | -1.6
|  |  | Vestiário - cozinha |  | 11.3 |  |  |  | 11.3
|  |  | Desconto portas |  | 1.6 |  |  |  | -1.6
|  |  | Galpão |  | 81.66 |  |  |  | 81.66
|  |  | Desconto portas |  | 6.6 |  |  |  | -6.6
TOTAL | [8 empty] | 805.72
GRUPO DE SERVIÇO: 185- FERRAGENS
20 | GOINFRA | 230000 | FERRAGENS
20.1 | GOINFRA | 230101 | FECH.(ALAV.) LAFONTE 6236 E/8766- E17 IMAB OU EQUIV. | und. | Quantidade |  |  |  | Total
|  |  | Portas de 0,80 x 2,10 |  | 55 |  |  |  | 55
|  |  | Portas de 1,00 x 2,10 |  | 2 |  |  |  | 2
TOTAL | [8 empty] | 57
20.2 | GOINFRA | 230174 | BARRA DE APOIO EM AÇO INOX - 40 CM | und. | Quantidade |  |  |  | Total
|  |  | Banheiro masculino - dormitórios |  | 2 |  |  |  | 2
|  |  | Banheiro feminino - dormitórios |  | 2 |  |  |  | 2
|  |  | Banheiro especial - enfermária |  | 2 |  |  |  | 2
|  |  | Banheiro masculino - recepção e consultórios |  | 1 |  |  |  | 1
|  |  | Banheiro feminino - recepção e consultórios |  | 1 |  |  |  | 1
|  |  | Banheiro masculino - galpão |  | 2 |  |  |  | 2
|  |  | Banheiro feminino - galpao |  | 2 |  |  |  | 2
|  |  | Banheiro masculino - refeitório |  | 1 |  |  |  | 1
|  |  | Banheiro feminino - refeitório |  | 1 |  |  |  | 1
TOTAL | [8 empty] | 14
20.3 | GOINFRA | 230176 | BARRA DE APOIO EM AÇO INOX - 80 CM | und. | Quantidade |  |  |  | Total
|  |  | Banheiro masculino - dormitórios |  | 2 |  |  |  | 2
|  |  | Banheiro feminino - dormitórios |  | 2 |  |  |  | 2
|  |  | Banheiro especial - enfermária |  | 2 |  |  |  | 2
|  |  | Banheiro masculino - recepção e consultórios |  | 1 |  |  |  | 1
|  |  | Banheiro feminino - recepção e consultórios |  | 1 |  |  |  | 1
|  |  | Banheiro masculino - galpão |  | 2 |  |  |  | 2
|  |  | Banheiro feminino - galpao |  | 2 |  |  |  | 2
|  |  | Banheiro masculino - refeitório |  | 1 |  |  |  | 1
|  |  | Banheiro feminino - refeitório |  | 1 |  |  |  | 1
TOTAL | [8 empty] | 14
20.4 | GOINFRA | 230201 | DOBRADICA 3" x 3 1/2" FERRO POLIDO | und. | Quantidade |  |  |  | Total
|  |  | Portas de 0,80 x 2,10 |  | 55,00 * 3,00 |  |  |  | 165
|  |  | Portas de 1,00 x 2,10 |  | 2,00 *3,00 |  |  |  | 6
TOTAL | [8 empty] | 171
GRUPO DE SERVIÇO: 186- ADMINISTRAÇÃO
21 | GOINFRA | 250000 | ADMINISTRAÇÃO - MENSALISTAS
21.1 | GOINFRA | 250101 | ENGENHEIRO - (OBRAS CIVIS) | H | Meses |  | Dias | Horas | Total
[5 empty] | 12 |  | 20 | 4 | 960
TOTAL | [8 empty] | 960
21.2 | GOINFRA | 250102 | MESTRE DE OBRA - (OBRAS CIVIS) | H | Meses |  | Dias | Horas | Total
[5 empty] | 12 |  | 20 | 8 | 1920
TOTAL | [8 empty] | 1920
21.3 | GOINFRA | 250103 | ENCARREGADO - (OBRAS CIVIS) | H | Meses |  | Dias | Horas | Total
[5 empty] | 12 |  | 20 | 8 | 1920
TOTAL | [8 empty] | 1920
21.4 | GOINFRA | 250110 | VIGIA DE OBRAS - (NOTURNO E NO SÁBADO/DOMINGO DIURNO) - O.C. | H | Meses |  | Dias | Horas | Total
[5 empty] | 12 |  | 20 | 8,00*2,00 | 3840
TOTAL | [8 empty] | 3840
GRUPO DE SERVIÇO: 188- PINTURA
22 | GOINFRA | 260000 | PINTURA
22.1 | GOINFRA | 260204 | CAIAÇAO 2 DEMAOS EM POSTE/ VIGAS E MEIO FIO(OC) | m2 | Comprimento |  | Largura |  | Total
|  |  | Estacionamento |  | 132 |  | 0.15 |  | 19.8
|  |  | Entorno da rua |  | 476,79+447,81 |  | 0.17 |  | 157.182
TOTAL | [8 empty] | 176.982
22.2 | GOINFRA | 261000 | PINTURA LATEX ACRILICA 2 DEMAOS C/SELADOR | m2 | Comprimento |  | Altura |  | Total
|  |  | Alvenaria externa |  | 7,15+10,14+44,13+49,74+44,13+6,8+33,37+32,8+40,48+18+18+3,98+3,98 |  | 4.7 |  | 1469.69
|  |  | Desconto de portas |  | 1,00+6,00*0,80+3,00+2,00*3,50 |  | 2.1 |  | -33.18
|  |  | Desconto de janelas |  | 6,00*1,60 |  | 0.5 |  | -4.8
|  |  | Desconto de janelas |  | 24*1,80 |  | 1.1 |  | -47.52
|  |  | Desconto de janelas |  | 1.7 |  | 1 |  | -1.7
|  |  | Desconto de janelas |  | 13,00*0,50 |  | 0.5 |  | -3.25
|  |  | Desconto de janelas |  | 15,00*1,60 |  | 1.1 |  | -26.4
|  |  | Desconto de janelas |  | 15,00*1,60 |  | 0.5 |  | -12
|  |  | Desconto de vão |  | 3.6 |  | 1.65 |  | -5.94
|  |  | Desconto de vão |  | 2 |  | 1 |  | -2
|  |  | Desconto de vão |  | 3 |  | 2.6 |  | -7.8
|  |  | Jardim - Canteiros |  | 36,79 + 6,00*6,15 |  | 0.5 |  | 36.845
Subtotal x 1 faces | [8 empty] | 1361.945
|  |  | Quadra poliesportiva - Mureta |  | 16,10+26,95+16,10+26,95 |  | 1.2 |  | 103.32
Subtotal x 2 faces | [8 empty] | 206.64
|  |  | Alvenaria circulação masculina |  | 32,70*2,00+2,54*2,00 |  | 1.1 |  | 77.528
Subtotal x 1 faces | [8 empty] | 77.528
|  |  | Alvenaria Galpão externa |  | 12,40*3,00+32,12*2,00 |  | 4.3 |  | 436.192
|  |  | Alvenaria Galpão interna |  | 2.94 |  | 3 |  | 8.82
|  |  | Desconto de portas |  | 2,00*2,00 |  | 2.5 |  | -10
|  |  | Desconto de portas |  | 0,80*4,00 |  | 2.1 |  | -6.72
|  |  | Desconto de janelas |  | 10*3,00 |  | 0.5 |  | -15
|  |  | Desconto de janelas |  | 1,60*2,00 |  | 0.5 |  | -1.6
Subtotal x 1 faces | [8 empty] | 411.692
|  |  | Central de Gás medicinal |  | 1,10+1,10+3,50 |  | 2.8 |  | 15.96
|  |  | Desconto do vão de porta |  | 0,75*4,00 |  | 2.1 |  | -6.3
Subtotal x 2 faces | [8 empty] | 9.66
TOTAL | [8 empty] | 2067.465
22.3 | GOINFRA | 261008 | FUNDO ANTICORROSIVO PARA ESQUADRIAS METÁLICAS | m2 | Área |  | Faces |  | Total
|  |  | Item 15.1 |  | 21 |  | 3 |  | 63
|  |  | Item 15.2 |  | 12 |  | 2 |  | 24
|  |  | Item 15.3 |  | 75.79 |  | 2 |  | 151.58
|  |  | Item 15.4 |  | 15 |  | 2 |  | 30
|  |  | Item 15.5 |  | 6.4 |  | 2 |  | 12.8
|  |  | Item 15.6 |  | 9.94 |  | 2 |  | 19.88
|  |  | Item 15.7 |  | 21 |  | 3 |  | 63
|  |  | Item 15.8 |  | 10.5 |  | 3 |  | 31.5
|  |  | Item 15.9 |  | 39.42 |  | 3 |  | 118.26
|  |  | Quadra poliesportiva - duas faces |  | (16,10+16,10+3,00+3,00+3,00+3,00)*2 |  | 5 |  | 442
TOTAL | [8 empty] | 956.02
22.4 | GOINFRA | 261300 | EMASSAMENTO COM MASSA PVA DUAS DEMAOS | m2 | Comprimento |  | Altura |  | Total
|  |  | Alvenaria externa |  | 7,15+10,14+44,13+49,74+44,13+6,8+33,37+32,8+40,48+18+18+3,98+3,98 |  | 3 |  | 938.1
|  |  | Desconto de portas |  | 1,00+6,00*0,80+3,00+2,00*3,50 |  | 2.1 |  | -33.18
|  |  | Desconto de janelas |  | 6,00*1,60 |  | 0.5 |  | -4.8
|  |  | Desconto de janelas |  | 24*1,80 |  | 1.1 |  | -47.52
|  |  | Desconto de janelas |  | 1.7 |  | 1 |  | -1.7
|  |  | Desconto de janelas |  | 13,00*0,50 |  | 0.5 |  | -3.25
|  |  | Desconto de janelas |  | 15,00*1,60 |  | 1.1 |  | -26.4
|  |  | Desconto de janelas |  | 15,00*1,60 |  | 0.5 |  | -12
|  |  | Desconto de vão |  | 3.6 |  | 1.65 |  | -5.94
|  |  | Desconto de vão |  | 2 |  | 1 |  | -2
|  |  | Desconto de vão |  | 3 |  | 2.6 |  | -7.8
Subtotal x 1 faces | [8 empty] | 793.51
|  |  | Alvenaria interna |  | 18*3,5+3,5+3,5+3,5+3,5+2,2+1,82+17,39+3,5+5,33+2,3+2+3,35*3+3*3,5+5*3,5+22,05+3,65*3+15,4+1,75+2,36+7,15+2,35+1,6+1,15+7*3,5+27,45+6,5+3,5+3,98*5+3,81 |  | 3 |  | 900.03
|  |  | Desconto de portas |  | 37*0,80+3,00*1,00 |  | 2.1 |  | -68.46
|  |  | Desconto de janelas |  | 3,00*0,50 |  | 0.5 |  | -0.75
|  |  | Desconto de vão |  | 2,00*1,00 |  | 1 |  | -2
Subtotal x 2 faces | [8 empty] | 1657.64
|  |  | Alvenaria circulação masculina |  | 32,70*2,00+2,54*2,00 |  | 4.37 |  | 307.9976
|  |  | Desconto de portas |  | 18,00*0,80 |  | 2.1 |  | -30.24
|  |  | Desconto de vão |  | 3.5 |  | 3 |  | -10.5
Subtotal x 1 faces | [8 empty] | 267.2576
|  |  | Alvenaria circulação masculina |  | 32,70*2,00+2,54*2,00 |  | 3 |  | 211.44
|  |  | Desconto de portas |  | 18,00*0,80 |  | 2.1 |  | -30.24
|  |  | Desconto de vão |  | 3.5 |  | 3 |  | -10.5
Subtotal x 1 faces | [8 empty] | 170.7
|  |  | Alvenaria Galpão externa |  | 12,40*3,00+32,12*2,00 |  | 4.3 |  | 436.192
|  |  | Alvenaria Galpão interna |  | 2.94 |  | 3 |  | 8.82
|  |  | Desconto de portas |  | 2,00*2,00 |  | 2.5 |  | -10
|  |  | Desconto de portas |  | 0,80*4,00 |  | 2.1 |  | -6.72
|  |  | Desconto de janelas |  | 10*3,00 |  | 0.5 |  | -15
|  |  | Desconto de janelas |  | 1,60*2,00 |  | 0.5 |  | -1.6
Subtotal x 1 faces | [8 empty] | 411.692
|  |  | Revestimento cerâmico - item 17.5 |  | 856.32 |  |  |  | -856.32
TOTAL | [8 empty] | 2444.4796
22.5 | GOINFRA | 261302 | PINTURA LATEX DUAS DEMAOS COM SELADOR | m2 | Comprimento |  | Altura |  | Total
|  |  | Alvenaria externa |  | 7,15+10,14+44,13+49,74+44,13+6,8+33,37+32,8+40,48+18+18+3,98+3,98 |  | 3 |  | 938.1
|  |  | Desconto de portas |  | 1,00+6,00*0,80+3,00+2,00*3,50 |  | 2.1 |  | -33.18
|  |  | Desconto de janelas |  | 6,00*1,60 |  | 0.5 |  | -4.8
|  |  | Desconto de janelas |  | 24*1,80 |  | 1.1 |  | -47.52
|  |  | Desconto de janelas |  | 1.7 |  | 1 |  | -1.7
|  |  | Desconto de janelas |  | 13,00*0,50 |  | 0.5 |  | -3.25
|  |  | Desconto de janelas |  | 15,00*1,60 |  | 1.1 |  | -26.4
|  |  | Desconto de janelas |  | 15,00*1,60 |  | 0.5 |  | -12
|  |  | Desconto de vão |  | 3.6 |  | 1.65 |  | -5.94
|  |  | Desconto de vão |  | 2 |  | 1 |  | -2
|  |  | Desconto de vão |  | 3 |  | 2.6 |  | -7.8
Subtotal x 1 faces | [8 empty] | 793.51
|  |  | Alvenaria interna |  | 18*3,5+3,5+3,5+3,5+3,5+2,2+1,82+17,39+3,5+5,33+2,3+2+3,35*3+3*3,5+5*3,5+22,05+3,65*3+15,4+1,75+2,36+7,15+2,35+1,6+1,15+7*3,5+27,45+6,5+3,5+3,98*5+3,81 |  | 3 |  | 900.03
|  |  | Desconto de portas |  | 37*0,80+3,00*1,00 |  | 2.1 |  | -68.46
|  |  | Desconto de janelas |  | 3,00*0,50 |  | 0.5 |  | -0.75
|  |  | Desconto de vão |  | 2,00*1,00 |  | 1 |  | -2
Subtotal x 2 faces | [8 empty] | 1657.64
|  |  | Alvenaria circulação masculina |  | 32,70*2,00+2,54*2,00 |  | 4.37 |  | 307.9976
|  |  | Desconto de portas |  | 18,00*0,80 |  | 2.1 |  | -30.24
|  |  | Desconto de vão |  | 3.5 |  | 3 |  | -10.5
Subtotal x 1 faces | [8 empty] | 267.2576
|  |  | Alvenaria circulação masculina |  | 32,70*2,00+2,54*2,00 |  | 3 |  | 211.44
|  |  | Desconto de portas |  | 18,00*0,80 |  | 2.1 |  | -30.24
|  |  | Desconto de vão |  | 3.5 |  | 3 |  | -10.5
Subtotal x 1 faces | [8 empty] | 170.7
|  |  | Alvenaria Galpão externa |  | 12,40*3,00+32,12*2,00 |  | 4.3 |  | 436.192
|  |  | Alvenaria Galpão interna |  | 2.94 |  | 3 |  | 8.82
|  |  | Desconto de portas |  | 2,00*2,00 |  | 2.5 |  | -10
|  |  | Desconto de portas |  | 0,80*4,00 |  | 2.1 |  | -6.72
|  |  | Desconto de janelas |  | 10*3,00 |  | 0.5 |  | -15
|  |  | Desconto de janelas |  | 1,60*2,00 |  | 0.5 |  | -1.6
Subtotal x 1 faces | [8 empty] | 411.692
|  |  | Pintura esmalte - item 22.6 |  | 780.9 |  |  |  | -780.9
|  |  | Revestimento cerâmico - item 17.5 |  | 856.32 |  |  |  | -856.32
|  |  | Pintura de teto - item 18.1 e 18.2 |  | 1112.24 |  |  |  | 1112.24
TOTAL | [8 empty] | 2775.8196
22.6 | GOINFRA | 261504 | PINTURA ESMALTE 1 DEMÃO ESQUADRIA METALICA S/FUNDO ANTICORR. | m2 | Área |  | Faces |  | Total
|  |  | Item 15.1 |  | 21 |  | 3 |  | 63
|  |  | Item 15.2 |  | 12 |  | 2 |  | 24
|  |  | Item 15.3 |  | 75.79 |  | 2 |  | 151.58
|  |  | Item 15.4 |  | 15 |  | 2 |  | 30
|  |  | Item 15.5 |  | 6.4 |  | 2 |  | 12.8
|  |  | Item 15.6 |  | 9.94 |  | 2 |  | 19.88
|  |  | Item 15.7 |  | 21 |  | 3 |  | 63
|  |  | Item 15.9 |  | 10.5 |  | 3 |  | 31.5
|  |  | Item 15.8 |  | 49.77 |  | 2 |  | 99.54
|  |  | Item 15.10 |  | 39.42 |  | 3 |  | 118.26
|  |  | Quadra poliesportiva - duas faces |  | (16,10+16,10+3,00+3,00+3,00+3,00)*2 |  | 5 |  | 442
TOTAL | [8 empty] | 1055.56
22.7 | GOINFRA | 261548 | PINTURA ESMALTE 1 DEMÃO EM PAREDE SEM SELADOR | m2 | Comprimento |  | Altura |  | Total
|  |  | Recepção e circulação |  | 7,40+2,00+2,45+1,50+3,50+3,65+335+3,80+3,00+3,50+2,49+1,75+3,81+1,75+3,23+1,14+2,84+1,14+3,04+3,50+15,41+3,65 |  | 1.5 |  | 614.325
|  |  | Desconto de vão de porta |  | 12,0,80+2,00*1,00+3,00*1,00 |  | 1.5 |  | -25.62
|  |  | Desconto de vão |  | 3 |  | 1.5 |  | -4.5
|  |  | Desconto de janelas |  | 3.6 |  | 1 |  | -3.6
|  |  | Sala multiuso/ auditorio |  | 6,5 + 6,50 + 7,15 + 7,15 |  | 1.5 |  | 40.95
|  |  | Desconto de vão de porta |  | 1 |  | 1.5 |  | -1.5
|  |  | Desconto de vão de janela |  | 1.8 |  | 0.5 |  | -0.9
|  |  | Circulação masculina |  | 2,54+32,70+2,54+32,70 |  | 1.5 |  | 105.72
|  |  | Desconto de vão de porta |  | 18,00*0,80 |  | 1.5 |  | -21.6
|  |  | Desconto de vão |  | 3.5 |  | 1.5 |  | -5.25
|  |  | Circulação feminina |  | 3,95+1,45+1,15+27,60+25,55+2,85 |  | 1.5 |  | 93.825
|  |  | Desconto de vão de porta |  | 0,80*8,00 |  | 1.5 |  | -9.6
|  |  | Desconto de vão de porta |  | 0,90*1,00 |  | 1.5 |  | -1.35
TOTAL | [8 empty] | 780.9
22.8 | GOINFRA | 261560 | PINTURA ESMALTE SINTETICO 2 DEMÃOS EM ESQ. MADEIRA | m2 | Quantidade | Largura | Altura | Faces | Total
|  |  | Portas de 0,80 x 2,10 |  | 55 | 0.8 | 2.1 | 3 | 277.2
|  |  | Portas de 1,00 x 2,10 |  | 2 | 1 | 2.1 | 3 | 12.6
TOTAL | [8 empty] | 289.8
22.9 | GOINFRA | 261609 | PINTURA ESMALTE ALQUIDICO ESTR.METALICA 2 DEMAOS | m2 | Comprimento |  | Largura |  | Total
|  |  | Refeitorio |  | 25.55 |  | 18 |  | 459.9
|  |  | Galpão |  | 32.1 |  | 12.4 |  | 398.04
TOTAL | [8 empty] | 857.94
22.10 | GOINFRA | 261700 | DEMARC.QUADRA/VAGAS TINTA POLIESPORTIVA | m | Comprimento |  |  |  | Total
|  |  | Estacionamento |  | 10,00*5,00+9,00*2,50+1,00*3,00+8,00*5,00+8,00*2,50 |  |  |  | 135.5
|  |  | Quadra poliesportiva |  | 214.02 |  |  |  | 214.02
TOTAL | [8 empty] | 349.52
22.11 | GOINFRA | 261703 | PINT.POLIESPORTIVA - 2 DEM.(PISOS E CIMENTADOS) | m2 | Comprimento |  | Largura |  | Total
|  |  | Quadra poliesportiva |  | 26.95 |  | 16.1 |  | 433.895
TOTAL | [8 empty] | 433.895
22.12 | GOINFRA | 261005 | PINTURA COM SELADOR ACRILICO | m2 | Comprimento |  | Altura |  | Total
|  |  | Recepção e circulação |  | 7,40+2,00+2,45+1,50+3,50+3,65+335+3,80+3,00+3,50+2,49+1,75+3,81+1,75+3,23+1,14+2,84+1,14+3,04+3,50+15,41+3,65 |  | 1.5 |  | 614.325
|  |  | Desconto de vão de porta |  | 12,0,80+2,00*1,00+3,00*1,00 |  | 1.5 |  | -25.62
|  |  | Desconto de vão |  | 3 |  | 1.5 |  | -4.5
|  |  | Desconto de janelas |  | 3.6 |  | 1 |  | -3.6
|  |  | Sala multiuso/ auditorio |  | 6.5 |  | 7.15 |  | 46.475
|  |  | Desconto de vão de porta |  | 1 |  | 1.5 |  | -1.5
|  |  | Desconto de vão de janela |  | 1.8 |  | 0.5 |  | -0.9
|  |  | Circulação masculina |  | 2,54+32,70+2,54+32,70 |  | 1.5 |  | 105.72
|  |  | Desconto de vão de porta |  | 18,00*0,80 |  | 1.5 |  | -21.6
|  |  | Desconto de vão |  | 3.5 |  | 1.5 |  | -5.25
|  |  | Circulação feminina |  | 3,95+1,45+1,15+27,60+25,55+2,85 |  | 1.5 |  | 93.825
|  |  | Desconto de vão de porta |  | 0,80*8,00 |  | 1.5 |  | -9.6
|  |  | Desconto de vão de porta |  | 0,90*1,00 |  | 1.5 |  | -1.35
TOTAL | [8 empty] | 786.425
GRUPO DE SERVIÇO: 189- DIVERSOS
23 | GOINFRA | 270000 | DIVERSOS
23.1 | GOINFRA | 270105 | PLANTIO GRAMA BATATAIS PLACA C/ M.O. IRRIG.P/CAMPO FUTEBOL (ADUBO/ROLO/ETC) (OC) A<11.000M2 | m2 | Comprimento |  | Largura |  | Total
|  |  | Campo society |  | 42 |  | 22 |  | 924
TOTAL | [8 empty] | 924
23.2 | GOINFRA | 270207 | PLANTIO GRAMA BATATAIS PLACA C/ M.O. IRRIG.ADUBO,TER.VEG.(OC) A<11.000M2 | m2 | Área |  |  |  | Total
|  |  | Área externa |  | 606,55+1449,27+3284,03+575,30+660,59 |  |  |  | 6575.74
TOTAL | [8 empty] | 6575.74
23.3 | GOINFRA | 270501 | LIMPEZA FINAL DE OBRA - (OBRAS CIVIS) | m2 | Área |  |  |  | Total
|  |  | Área clinica de dependentes |  | 1733 |  |  |  | 1733
|  |  | Área galpão |  | 398.04 |  |  |  | 398.04
TOTAL | [8 empty] | 2131.04
23.4 | GOINFRA | 270702 | ALAMBRADO COM POSTE DE CONCRETO E CINTA ARMADA PD. GOINFRA | m | Perímetro |  |  |  | Total
|  |  | Contorno da clínica |  | 501.42 |  |  |  | 501.42
TOTAL | [8 empty] | 501.42
23.5 | GOINFRA | 270232 | PAVIMENTO INTERTRAVADO ESPESSURA DE 6CM E FCK = 35 MPA | m2 | Área |  |  |  | Total
|  |  | Jardim |  | 274.74 |  |  |  | 274.74
TOTAL | [8 empty] | 274.74
23.6 | GOINFRA | 270621 | ALAMBRADO EM TUBO INDUSTRIAL 2"#2,28 E TELA MALHA 4" FIO 12 (QUADRA ESPORTE EXISTENTE) SEM PINTURA | m2 | Comprimento |  | Altura |  | Total
|  |  | Quadra poliesportiva |  | 16,10+16,10+3,00+3,00+3,00+3,00 |  | 5 |  | 221
TOTAL | [8 empty] | 221
23.7 | GOINFRA | 270806 | PLACA DE INAUGURAÇÃO EM DURALUMÍNIO 80 X 60 CM | und. | Quantidade |  |  |  | Total
|  |  | Placa de inauguração |  | 1 |  |  |  | 1
TOTAL | [8 empty] | 1
23.8 | GOINFRA | 270891 | SUPORTE EM TUBO INDUSTRIAL REMOVÍVEL PARA TABELA DE BASQUETE - 2 UNID.(ASSENT./PINTADOS) | CJ | Quantidade |  |  |  | Total
|  |  | Quadra poliesportiva |  | 1 |  |  |  | 1
TOTAL | [8 empty] | 1
23.9 | GOINFRA | 271099 | TABELA PARA BASQUETE ESTRUTURA METÁLICA E COMPENSADO (ASSENT./PINTADAS)ARO METÁLICO - 2 UNID. | CJ | Quantidade |  |  |  | Total
|  |  | Quadra poliesportiva |  | 1 |  |  |  | 1
TOTAL | [8 empty] | 1
23.10 | GOINFRA | 271103 | CONJUNTO PARA VOLEIBOL EM FERRO GALVANIZADO COM PINTURA (2 SUPORTES) | CJ | Quantidade |  |  |  | Total
|  |  | Quadra poliesportiva |  | 1 |  |  |  | 1
TOTAL | [8 empty] | 1
23.11 | GOINFRA | 271105 | TRAVES EM FERRO GALVANIZADO PARA CAMPO DE FUTEBOL (ASSENT./PINTADAS) 7,32X2,44M - 2 UNID. | CJ | Quantidade |  |  |  | Total
|  |  | Quadra poliesportiva |  | 1 |  |  |  | 1
|  |  | Campo society |  | 1 |  |  |  | 1
TOTAL | [8 empty] | 2
23.12 | GOINFRA | 271303 | BANCO DE CONCRETO POLIDO BASE EM ALVENARIA REBOCADA E PINTADA - PADRÃO GOINFRA | m | Comprimento |  | Quantidade |  | Total
|  |  | Bancos - Jardim |  | 1.5 |  | 12 |  | 18
TOTAL | [8 empty] | 18
23.13 | GOINFRA | 271605 | SUPORTE PARA BANCADA EM FERRO "T" 1/8" X 1 1/4" | und. | Quantidade |  |  |  | Total
|  |  | Banheiros masculino |  | 2 |  |  |  | 2
|  |  | Banheiro masculino - Vestiario |  | 2 |  |  |  | 2
|  |  | Banheiro Feminino - Vestiario |  | 2 |  |  |  | 2
|  |  | Banheiro Apartamento acomanhante masculino |  | 2 |  |  |  | 2
|  |  | Banheiro especial |  | 2 |  |  |  | 2
|  |  | Expurgo |  | 2 |  |  |  | 2
|  |  | Copa/ cozinha |  | 6 |  |  |  | 6
|  |  | Banheiro masculino - Recepção |  | 2 |  |  |  | 2
|  |  | Banheiro feminino - Recepção |  | 2 |  |  |  | 2
|  |  | Banheiro - Plantonista |  | 2 |  |  |  | 2
|  |  | Banheiro - Consultorio Clinico geral |  | 2 |  |  |  | 2
|  |  | Consultorio psicologia |  | 2 |  |  |  | 2
|  |  | Consultorio assistencia social |  | 2 |  |  |  | 2
|  |  | Consultorio psiquiatria |  | 2 |  |  |  | 2
|  |  | Consultorio terapia ocupacionak |  | 2 |  |  |  | 2
|  |  | Consultorio geral |  | 2 |  |  |  | 2
|  |  | Banheiro apartamento acompanhante feminino |  | 2 |  |  |  | 2
|  |  | Banheiro feminino |  | 2 |  |  |  | 2
|  |  | Banheiro - vestiario |  | 2 |  |  |  | 2
|  |  | Banheiro masculino - refeitorio |  | 2 |  |  |  | 2
|  |  | Banheiro feminino - refeitorio |  | 2 |  |  |  | 2
|  |  | Banheiro nutricionista |  | 2 |  |  |  | 2
|  |  | Consultorio nutricionista |  | 2 |  |  |  | 2
|  |  | Cozinha |  | 4 |  |  |  | 4
|  |  | Deposito |  | 9 |  |  |  | 9
TOTAL | [8 empty] | 63
23.14 | GOINFRA | 271608 | BANCADA DE GRANITO C/ESPELHO | m2 | Comprimento |  | Largura |  | Total
|  |  | Banheiros masculino |  | 2.4 |  | 0.55 |  | 1.32
|  |  | Banheiro masculino - Vestiario |  | 0.7 |  | 0.45 |  | 0.315
|  |  | Banheiro Feminino - Vestiario |  | 0.7 |  | 0.45 |  | 0.315
|  |  | Banheiro Apartamento acomanhante masculino |  | 0.7 |  | 0.45 |  | 0.315
|  |  | Banheiro especial |  | 0.7 |  | 0.45 |  | 0.315
|  |  | Expurgo |  | 1.85 |  | 0.7 |  | 1.295
|  |  | Copa/ cozinha |  | 2,20+2,30+1,95 |  | 0.5 |  | 3.225
|  |  | Banheiro masculino - Recepção |  | 0.7 |  | 0.45 |  | 0.315
|  |  | Banheiro feminino - Recepção |  | 0.7 |  | 0.45 |  | 0.315
|  |  | Banheiro - Plantonista |  | 0.7 |  | 0.45 |  | 0.315
|  |  | Banheiro - Consultorio Clinico geral |  | 0.7 |  | 0.45 |  | 0.315
|  |  | Consultorio psicologia |  | 0.7 |  | 0.45 |  | 0.315
|  |  | Consultorio assistencia social |  | 0.7 |  | 0.45 |  | 0.315
|  |  | Consultorio psiquiatria |  | 0.7 |  | 0.45 |  | 0.315
|  |  | Consultorio terapia ocupacionak |  | 0.7 |  | 0.45 |  | 0.315
|  |  | Consultorio geral |  | 0.7 |  | 0.45 |  | 0.315
|  |  | Banheiro apartamento acompanhante feminino |  | 0.7 |  | 0.45 |  | 0.315
|  |  | Banheiro feminino |  | 2.4 |  | 0.55 |  | 1.32
|  |  | Banheiro - vestiario |  | 0.7 |  | 0.45 |  | 0.315
|  |  | Banheiro masculino - refeitorio |  | 0.7 |  | 0.45 |  | 0.315
|  |  | Banheiro feminino - refeitorio |  | 0.7 |  | 0.45 |  | 0.315
|  |  | Banheiro nutricionista |  | 0.7 |  | 0.45 |  | 0.315
|  |  | Consultorio nutricionista |  | 0.7 |  | 0.45 |  | 0.315
|  |  | Cozinha |  | 4.25 |  | 0.8 |  | 3.4
|  |  | Deposito |  | 3,00*2,40 |  | 0.6 |  | 4.32
TOTAL | [8 empty] | 20.865
23.15 | SINAPI | 84088 | PEITORIL E MÁRMORE BRANCO, LARGURA DE 15 CM, ASSENTADO COM ARGAMASSA TRAÇO 1:4 (CIMENTO E AREIA MÉDIA, PREPARO MANUAL DA ARGAMASSA) | m | Comprimento |  |  |  | Total
|  |  | Comprimento total das janelas |  | 89.8 |  |  |  | 89.8
TOTAL | [8 empty] | 89.8
23.16 | GOINFRA | 271714 | MEIO FIO PD. GOINFRA EM CONC. PRÉ MOLD. RETO/CURVO (5X25X100CM), FC28=20MPA COM ARGAM.(1CI:3ARMLC) P/ARREMATE DO REJUNT. E PINTURA A CAL 2 DEMÃOS -INCLUSO ESCAV./APILOAM./REATERRO E CONC.FC28= 10MPA P/ ASSENTAM. ECHUMBAMENTO | m | Comprimento |  |  |  | Total
|  |  | Estacionamento |  | 132 |  |  |  | 132
TOTAL | [8 empty] | 132
23.17 | AGETOP - 135 | 41331 | MEIO FIO COM SARJETA - MFC02 (AC/BC) | m | Comprimento |  |  |  | Total
|  |  | Entorno da rua |  | 476,79+447,81 |  |  |  | 924.6
TOTAL | [8 empty] | 924.6
23.18 | GOINFRA | 271852 | LETRA CAIXA INOX ESCOVADO COLOCADA | m | Quantidade |  | Altura |  | Total
|  |  | Clinica de dependentes quimicos |  | 28 |  | 0.3 |  | 8.4
TOTAL | [8 empty] | 8.4
GRUPO DE SERVIÇO: 100002 - PAVIMENTAÇÃO
24 | AGETOP - 135 | 100002 | PAVIMENTAÇÃO
24.1 | AGETOP - 135 | 40310 | REGULARIZAÇÃO E COMPACTAÇÃO DO SUB-LEITO | m2 | Área |  |  |  | Total
|  |  | Rua de transito interno a clinica |  | 2346.95 |  |  |  | 2346.95
|  |  | Estacionamento |  | 531.06 |  |  |  | 531.06
TOTAL | [8 empty] | 2878.01
24.2 | AGETOP - 135 | 40316 | ESCAVAÇÃO E CARGA MAT. DE JAZIDA-COM INDENIZAÇÃO | m3 | Área |  | Espessura |  | Total
|  |  | Rua de transito interno a clinica |  | 2346.95 |  | 0.2 |  | 469.39
|  |  | Estacionamento |  | 531.06 |  | 0.2 |  | 106.212
TOTAL | [8 empty] | 575.602
24.3 | AGETOP - 135 | 40320 | TRANSPORTE DE MATERIAL DE JAZIDA (CASCALHO) | m3km | Volumexdistancia |  |  |  | Total
|  |  | Item 24.2 (Distancia de 30 km) |  | 17268.06 |  |  |  | 22448.478
|  |  | Empolamento de 30% |  | 1.3
TOTAL | [8 empty] | 22448.478
24.4 | AGETOP - 135 | 40380 | IMPRIMAÇÃO | m2 | Área |  |  |  | Total
|  |  | Rua de transito interno a clinica |  | 2346.95 |  |  |  | 2346.95
|  |  | Estacionamento |  | 531.06 |  |  |  | 531.06
TOTAL | [8 empty] | 2878.01
24.5 | ANP - Jan.2020 | 0 | FORNECIMENTO DE CM-30 | t | Área |  | Indice |  | Total
|  |  | Rua de transito interno a clinica |  | 2346.95 |  | 0.0012 |  | 2.8163
|  |  | Estacionamento |  | 531.06 |  | 0.0012 |  | 0.63727
TOTAL | [8 empty] | 3.4536
24.6 | ANP - Nov.2019 | 0 | FORNECIMENTO DE EMULSÃO RR-2C | t | Área |  | Indice |  | Total
|  |  | Rua de transito interno a clinica |  | 2346.95 |  | 0.002 |  | 4.6939
|  |  | Estacionamento |  | 531.06 |  | 0.002 |  | 1.0621
TOTAL | [8 empty] | 5.756
24.7 | AGETOP - 135 | 40435 | TRANSPORTE LOCAL DE MATERIAL BETUMINOSO | tkm | Peso |  |  |  | Total
|  |  | FORNECIMENTO DE CM-30 |  | 3.4536 |  |  |  | 3.4536
|  |  | FORNECIMENTO DE EMULSÃO RR-2C |  | 5.756 |  |  |  | 5.756
|  |  | Distancia |  | 260 |  |  |  | 260
TOTAL | [8 empty] | 2394.5043
24.8 | AGETOP - 135 | 40609 | TRATAMENTO SUPERFICIAL DUPLO - TSD (BC) | m2 | Área |  |  |  | Total
|  |  | Rua de transito interno a clinica |  | 2346.95 |  |  |  | 2346.95
|  |  | Estacionamento |  | 531.06 |  |  |  | 531.06
TOTAL | [8 empty] | 2878.01

## Composição
Composição 1 - FOSSA SEPTICA 12600 LITROS COM IMPERMEABILIZAÇÃO
Código auxiliar (B) | Mãos-de-obra | Eq. Salarial | Sal/Hora | Encargos(%) | Consumo | Custo Horário
8 | AJUDANTE | 4.63 | 8.75 | 89.05 | 32.3255 | 282.8483
6 | ARMADOR | 7.38 | 13.95 | 89.05 | 32.3255 | 450.941
10 | CARPINTEIRO | 7.38 | 13.95 | 89.05 | 82.4634 | 1150.3641
5 | SERVENTE | 4.63 | 8.75 | 89.05 | 333.073 | 2914.3891
32 | OPERADOR DE BETONEIRA | 5.56 | 10.51 | 89.05 | 13.5703 | 142.6243
4 | PEDREIRO | 7.38 | 13.95 | 89.05 | 60.7697 | 847.7367
Subtotal | [5 empty] | 5788.9034
Código auxiliar ( C) | Materiais | Unidade | Valor unitário | Consumo | Valor total
1221 | CAL HIDRATADA | Kg | 0.54 | 173.1124 | 93.4807
1218 | CAIBRO 5x6 | m | 6.96 | 4.3159 | 30.0384
1215 | CIMENTO PORTLAND C.P. 32 | Kg | 0.39 | 2631.6476 | 1026.3426
1695 | COMPENSADO RESINADO COLA FENÓLICA 6 MM 2,2X1,1 | m2 | 7.85 | 1.4777 | 11.5998
1696 | COMPENSADO RESINADO COLA FENÓLICA 12 MM 2,2X1,1 | m2 | 15.7 | 28.0386 | 440.2063
2497 | BRITA No.02 | m3 | 74.9 | 3.0921 | 231.596
2386 | BRITA No. 01 | m3 | 85.36 | 3.0921 | 263.939
102 | ARAME RECOZIDO 18 | Kg | 6.75 | 8.2262 | 55.5269
2448 | ACO CA-60 B - 5,0 MM | Kg | 4.45 | 63.7241 | 283.5724
2437 | ACO CA-50 - 6,3 MM (1/4") | Kg | 4.28 | 388.7172 | 1663.7098
1861 | PREGO 18x24 | Kg | 5.99 | 16.6697 | 99.8512
1964 | RIPA DE MADEIRA 5x1 | m | 2.33 | 1.3469 | 3.1383
1968 | SARRAFO DE MADEIRA 10 CM | m | 2.06 | 71.7041 | 147.7105
1973 | SIKA 1 / VEDACIT (D=1,00) OU EQUIVALENTE | Kg | 3.67 | 17.3648 | 63.7289
2380 | ESCORA ROLIÇA (TIPO EUCALIPTO) | m | 1.23 | 130.4172 | 160.4132
1263 | DESMOLDANTE PARA CONCRETO | l | 11.87 | 6.5769 | 78.0679
2023 | TABUA PARA FORMA(30CM) | m | 5.63 | 76.1938 | 428.9711
2804 | AREIA GROSSA | m3 | 90 | 7.589 | 683.0069
Subtotal | [5 empty] | 5764.8999
Total | [5 empty] | 11553.8033
Composição 2 - FOSSA SEPTICA 9792 LITROS COM IMPERMEABILIZAÇÃO
Código auxiliar (B) | Mãos-de-obra | Eq. Salarial | Sal/Hora | Encargos(%) | Consumo | Custo Horário
8 | AJUDANTE | 4.63 | 8.75 | 89.05 | 32.3255 | 282.8483
6 | ARMADOR | 7.38 | 13.95 | 89.05 | 25.1215 | 350.4456
10 | CARPINTEIRO | 7.38 | 13.95 | 89.05 | 64.0858 | 893.9973
5 | SERVENTE | 4.63 | 8.75 | 89.05 | 258.8453 | 2264.8966
32 | OPERADOR DE BETONEIRA | 5.56 | 10.51 | 89.05 | 10.5461 | 110.8395
4 | PEDREIRO | 7.38 | 13.95 | 89.05 | 47.2267 | 658.8125
Subtotal | [5 empty] | 4561.8397
Código auxiliar ( C) | Materiais | Unidade | Valor unitário | Consumo | Valor total
1221 | CAL HIDRATADA | Kg | 0.54 | 134.5331 | 72.6479
1218 | CAIBRO 5x6 | m | 6.96 | 3.354 | 23.3441
1215 | CIMENTO PORTLAND C.P. 32 | Kg | 0.39 | 2045.1661 | 797.6148
1695 | COMPENSADO RESINADO COLA FENÓLICA 6 MM 2,2X1,1 | m2 | 7.85 | 1.1484 | 9.0147
1696 | COMPENSADO RESINADO COLA FENÓLICA 12 MM 2,2X1,1 | m2 | 15.7 | 21.79 | 342.1032
2497 | BRITA No.02 | m3 | 74.9 | 2.403 | 179.9832
2386 | BRITA No. 01 | m3 | 85.36 | 2.403 | 205.1183
102 | ARAME RECOZIDO 18 | Kg | 6.75 | 6.3929 | 43.1523
2448 | ACO CA-60 B - 5,0 MM | Kg | 4.45 | 49.5228 | 220.3763
2437 | ACO CA-50 - 6,3 MM (1/4") | Kg | 4.28 | 302.0888 | 1292.9402
1861 | PREGO 18x24 | Kg | 5.99 | 12.9547 | 77.5987
1964 | RIPA DE MADEIRA 5x1 | m | 2.33 | 1.0467 | 2.4389
1968 | SARRAFO DE MADEIRA 10 CM | m | 2.06 | 55.7244 | 114.7922
1973 | SIKA 1 / VEDACIT (D=1,00) OU EQUIVALENTE | Kg | 3.67 | 13.495 | 49.5265
2380 | ESCORA ROLIÇA (TIPO EUCALIPTO) | m | 1.23 | 101.3528 | 124.664
1263 | DESMOLDANTE PARA CONCRETO | l | 11.87 | 5.1112 | 60.6699
2023 | TABUA PARA FORMA(30CM) | m | 5.63 | 59.2135 | 333.3718
2804 | AREIA GROSSA | m3 | 90 | 5.8977 | 530.7939
Subtotal | [5 empty] | 4480.1508
Total | [5 empty] | 9041.9905
COMPOSIÇÃO 3 - SUMIDOURO COM DIÂMETRO=1,80 M E PROFUNDIDADE=2,55 M
Código auxiliar (B) | Mãos-de-obra | Eq. Salarial | Sal/Hora | Encargos(%) | Consumo | Custo Horário
6 | ARMADOR | 7.38 | 13.95 | 89.05 | 0.31875 | 4.4466
5 | SERVENTE | 4.63 | 8.75 | 89.05 | 26.0782 | 228.1844
13 | POCEIRO | 7.38 | 13.95 | 89.05 | 26.1758 | 365.1517
4 | PEDREIRO | 7.38 | 13.95 | 89.05 | 19.3838 | 270.4044
Subtotal | [5 empty] | 868.187
Código auxiliar ( C) | Materiais | Unidade | Valor unitário | Consumo | Valor total
2437 | ACO CA-50 - 6,3 MM (1/4") | Kg | 4.28 | 5.0617 | 21.6643
102 | ARAME RECOZIDO 18 | Kg | 6.75 | 0.27413 | 1.8503
2386 | BRITA No. 01 | m3 | 85.36 | 0.037294 | 3.1834
2497 | BRITA No.02 | m3 | 74.9 | 0.037294 | 2.7933
2777 | BRITA 3 e 4 | m3 | 74.9 | 0.39251 | 29.3989
1215 | CIMENTO PORTLAND C.P. 32 | Kg | 0.39 | 34.935 | 13.6247
1968 | SARRAFO DE MADEIRA 10 CM | m | 2.06 | 3.2194 | 6.6319
1861 | PREGO 18x24 | Kg | 5.99 | 0.06375 | 0.38186
2033 | TIJOLO COMUM MACIÇO (4,5x9x19cm) | un | 0.3 | 807.7125 | 242.3137
2804 | AREIA GROSSA | m3 | 90 | 0.0663 | 5.967
Subtotal | [5 empty] | 327.8094
Total | [5 empty] | 1195.9964
COMPOSIÇÃO 4 - SUMIDOURO COM DIÂMETRO=1,80 M E PROFUNDIDADE=2,75 M
Código auxiliar (B) | Mãos-de-obra | Eq. Salarial | Sal/Hora | Encargos(%) | Consumo | Custo Horário
6 | ARMADOR | 7.38 | 13.95 | 89.05 | 0.34375 | 4.7953
5 | SERVENTE | 4.63 | 8.75 | 89.05 | 28.1236 | 246.0812
13 | POCEIRO | 7.38 | 13.95 | 89.05 | 28.2288 | 393.7911
4 | PEDREIRO | 7.38 | 13.95 | 89.05 | 20.9041 | 291.6125
Subtotal | [5 empty] | 936.2801
Código auxiliar ( C) | Materiais | Unidade | Valor unitário | Consumo | Valor total
2437 | ACO CA-50 - 6,3 MM (1/4") | Kg | 4.28 | 5.4588 | 23.3635
102 | ARAME RECOZIDO 18 | Kg | 6.75 | 0.29563 | 1.9955
2386 | BRITA No. 01 | m3 | 85.36 | 0.040219 | 3.4331
2497 | BRITA No.02 | m3 | 74.9 | 0.040219 | 3.0124
2777 | BRITA 3 e 4 | m3 | 74.9 | 0.42329 | 31.7047
1215 | CIMENTO PORTLAND C.P. 32 | Kg | 0.39 | 37.675 | 14.6933
1968 | SARRAFO DE MADEIRA 10 CM | m | 2.06 | 3.4719 | 7.1521
1861 | PREGO 18x24 | Kg | 5.99 | 0.06875 | 0.41181
2033 | TIJOLO COMUM MACIÇO (4,5x9x19cm) | un | 0.3 | 871.0625 | 261.3188
2804 | AREIA GROSSA | m3 | 90 | 0.0715 | 6.435
Subtotal | [5 empty] | 353.52
Total | [5 empty] | 1289.8
COMPOSIÇÃO 5 - SUMIDOURO COM DIÂMETRO=1,90 M E PROFUNDIDADE=2,85 M
Código auxiliar (B) | Mãos-de-obra | Eq. Salarial | Sal/Hora | Encargos(%) | Consumo | Custo Horário
6 | ARMADOR | 7.38 | 13.95 | 89.05 | 0.37569 | 5.2409
5 | SERVENTE | 4.63 | 8.75 | 89.05 | 30.7371 | 268.9493
13 | POCEIRO | 7.38 | 13.95 | 89.05 | 30.852 | 430.3858
4 | PEDREIRO | 7.38 | 13.95 | 89.05 | 22.8467 | 318.7119
Subtotal | [5 empty] | 1023.2879
Código auxiliar ( C) | Materiais | Unidade | Valor unitário | Consumo | Valor total
2437 | ACO CA-50 - 6,3 MM (1/4") | Kg | 4.28 | 5.966 | 25.5346
102 | ARAME RECOZIDO 18 | Kg | 6.75 | 0.3231 | 2.1809
2386 | BRITA No. 01 | m3 | 85.36 | 0.043956 | 3.7521
2497 | BRITA No.02 | m3 | 74.9 | 0.043956 | 3.2923
2777 | BRITA 3 e 4 | m3 | 74.9 | 0.46263 | 34.651
1215 | CIMENTO PORTLAND C.P. 32 | Kg | 0.39 | 41.1761 | 16.0587
1968 | SARRAFO DE MADEIRA 10 CM | m | 2.06 | 3.7945 | 7.8167
1861 | PREGO 18x24 | Kg | 5.99 | 0.075139 | 0.45008
2033 | TIJOLO COMUM MACIÇO (4,5x9x19cm) | un | 0.3 | 952.0097 | 285.6029
2804 | AREIA GROSSA | m3 | 90 | 0.078144 | 7.033
Subtotal | [5 empty] | 386.3723
Total | [5 empty] | 1409.6602
Composição 6 - TERÇA METÁLICA 18 METROS - FABRICAÇÃO E INSTALAÇÃO DE TESOURA INTEIRA EM AÇO
CÓDIGO - TABELA | Mãos-de-obra | UNIDADE | QUANTIDADE | PREÇO UNITÁRIO | PREÇO TOTAL
4777 - SINAPI | CANTONEIRA ACO ABAS IGUAIS (QUALQUER BITOLA), ESPESSURA ENTRE 1/8" E 1/4" | Kg | 78.44 | 4.27 | 334.9388
10997 - SINAPI | ELETRODO REVESTIDO AWS - E7018, DIAMETRO IGUAL A 4,00 MM | Kg | 0.7612 | 15 | 11.418
40598 - SINAPI | PERFIL UDC ("U" DOBRADO DE CHAPA) SIMPLES DE ACO LAMINADO, GALVANIZADO, ASTM A36, 127 X 50 MM, E= 3 MM | Kg | 194.51 | 6.3 | 1225.413
88278 - SINAPI | MONTADOR DE ESTRUTURA METÁLICA COM ENCARGOS COMPLEMENTARES | H | 4.15 | 23.23 | 96.4045
88316 - SINAPI | SERVENTE COM ENCARGOS COMPLEMENTARES | H | 0.956 | 13.15 | 12.5714
92258 - SINAPI | INSTALAÇÃO DE TESOURA (INTEIRA OU MEIA), EM AÇO. | UNIDADE | 1 | 433.37 | 433.37
TOTAL |  |  |  |  | 2114.1157
| _________________________________________ |  |  | _________________________________________
| LEONARDO MARTINS DE CASTRO TEIXEIRA |  |  | PAULO CESAR FERREIRA JUNIOR
| SECRETÁRIO MUNICIPAL DE OBRAS |  |  | ENGENHEIRO CIVIL
| CREA 7455/D-GO |  |  | CREA 1015638210/D-GO
| _________________________________________ |  |  | _________________________________________
| PHILIPJOHN RIBEIRO SILVA |  |  | THAYNARA DE ALMEIDA CORRÊA E SILVA
| ENGENHEIRO CIVIL |  |  | ENGENHEIRA CIVIL
| CREA 1016927460/D-GO |  |  | CREA 1017528098/D-GO
_________________________________________
STÉPHANIE PRADO DE PAIVA
ENGENHEIRA CIVIL
CREA 1018824561AP-GO