## Proposta
PREFEITURA MUNICIPAL DE CATALAO
Planilha para Proposta do Pregão Nº 000006/2019
Data da Sessão: 07/11/2019, ÀS 09:00h
CPF/CNPJ
Código | Item | Código do Produto | Produto | Descricao | Unidade de Medida | Quantidade | Marca | Valor Unitário | Valor Total | Item Exclusivo para ME/EPP?
293886¦16940 | 1 | 45749 | ABRAÇADEIRA DE NYLON, DIMENSÕES 7,8 MM X 390 MM, ESPESSURA: 1,3 MM. | FEITA EM NYLON RESISTENTE 6.6; SISTEMA DE TRAVA PRÁTICO; SUPORTA ALTAS TENSÕES ELÉTRICAS E ELEVADAS TEMPERATURAS. | UNIDADE | 2.000,00 |  |  | #VALUE! | SIM
293887¦16928 | 2 | 25213 | ACOPLAMENTO | ACOPLAMENTO ELÁSTICO COM CORREIA 150MM: CONFECCIONADO COM DOIS CUBOS DE FERRO FUNDIDO, JUNÇÃO FEITA POR UM JOGO DE CORREIAS PRESAS AOS CUBOS POR MEIO DE UM FLANGE APARAFUSADO. | UNIDADE | 10,00 |  |  | #VALUE! | SIM
293888¦16929 | 3 | 25213 | ACOPLAMENTO | ACOPLAMENTO ELÁSTICO COM CORREIA 190MM: CONFECCIONADO COM DOIS CUBOS DE FERRO FUNDIDO, JUNÇÃO FEITA POR UM JOGO DE CORREIAS PRESAS AOS CUBOS POR MEIO DE UM FLANGE APARAFUSADO. | UNIDADE | 10,00 |  |  | #VALUE! | SIM
293889¦16941 | 4 | 45750 | ADAPTADOR PARA CACHIMBO DE 3/4" FÊMEA PARA 1/2" MACHO | TORQUE MÁXIMO SUPORTADO 620 NM. | UNIDADE | 12,00 |  |  | #VALUE! | SIM
293759¦17022 | 5 | 32891 | ALAVANCA DE AÇO LISO 1,80 M X 66 MM | PONTEIRO EM AÇO FORJADO, PONTAS TEMPERADAS: 1 PONTA ALAVANCA CHATA E 1 PONTA CÔNICA, LARGURA DA PONTA ALAVANCA CHATA: 66 MM E 1,80 M DE COMPRIMENTO. | UNIDADE | 50,00 |  |  | #VALUE! | SIM
293760¦16975 | 6 | 26156 | ALICATE AMPERÍMETRO DIGITAL COM BATERIA DE 9 V | INSTRUMENTO DIGITAL PORTÁTIL; POSSUI FUNÇÃO DE CONGELAMENTO DE PICOS, LCD DE 3-1/2 DÍGITOS; DETECTA TENSÃO SEM CONTATO; DESTACA-SE TAMBÉM PELA SUA GARRA COM ILUMINAÇÃO; CONTA AINDA COM TENSÃO DC DE 1000V, AC DE 750V, CORRENTE AC DE 1000A E PEAK HOLD; DISPLAY: 3-1/2 DÍGITOS (2000 CONTAGENS); TAXA DE AMOSTRAGEM: 3 VEZES/S; INDICAÇÃO DE POLARIDADE: AUTOMÁTICA, INDICAÇÃO DE POLARIDADE NEGATIVA; INDICAÇÃO DE SOBREFAIXA: ?1? OU ?-1?; INDICAÇÃO DE BATERIA FRACA: INDICAÇÃO É MOSTRADA QUANDO A TENSÃO DA BATERIA CAIR ABAIXO DA TENSÃO DE OPERAÇÃO; ILUMINAÇÃO NO DISPLAY E GARRA PARA VISUALIZAÇÃO DO CONDUTOR; FUNÇÃO NCV (DETECÇÃO DE TENSÃO SEM CONTATO); MUDANÇA DE FAIXA: MANUAL; PEAK HOLD; AMBIENTE: OPERAÇÃO: 0°C A 40°C, RH < 75% ARMAZENAMENTO: -10°C A 50°C, RH < 80% (SEM BATERIA) ; ALTITUDE DE OPERAÇÃO: ATÉ 2000M; ALIMENTAÇÃO: 1 BATERIA DE 9V (NEDA 1604, 6F22 OU 006P); DIÂMETRO DO CONDUTOR & ABERTURA DE GARRA MÁXIMA: 40MM; DIMENSÕES: 250(A) X 95(L) X 45(P)MM | UNIDADE | 10,00 |  |  | #VALUE! | SIM
293761¦16974 | 7 | 25970 | ALICATE BICO 6 | ALICATE BICO PONTA CHATA 6": CORPO FORJADO EM AÇO CARBONO ESPECIAL E TEMPERADO; ACABAMENTO FOSFATIZADO; CABEÇA E ARTICULAÇÃO LIXADAS; TÊMPERA ESPECIAL NO GUME DE CORTE; ISOLAÇÃO ELÉTRICA DE 1.000 V C.A; TAMANHO: 6"; PRODUTO EM CONFORMIDADE COM A NBR 9699 E NR 10. | UNIDADE | 10,00 |  |  | #VALUE! | SIM
293762¦17029 | 8 | 45751 | ALICATE CORTE DIAGONAL 6" PROFISSIONAL: EM AÇO ESPECIAL E ACABAMENTO POLIDO | FABRICADO EM AÇO ESPECIAL COM ACABAMENTO POLIDO; CABO EM BI MATERIAL ERGONÔMICO, ISOLADO E ANTIDESLIZANTE COM ABAS PROTETORAS ARREDONDADAS PARA MAIOR CONFORTO; POSSUI ARTICULAÇÃO SUAVE PARA FACILITAR O USO; CONTÉM ARESTAS DE CORTE COM AJUSTE PRECISO; UTILIZADO PARA CORTE DE FIOS E CABOS NA MANUTENÇÃO ELETROELETRÔNICA, INFORMÁTICA, PREDIAL E AUTOMOTIVA. | UNIDADE | 20,00 |  |  | #VALUE! | SIM
293763¦17030 | 9 | 45752 | ALICATE DE 06 POLEGADAS COM TRAVA EXTERNA: PONTA RETA, FABRICADO EM AÇO | INDICADO PARA RETIRAR E COLOCAR ANÉIS DE RETENÇÃO EXTERNOS; PONTA RETA; FABRICADO EM AÇO; ACABAMENTO FOSFATIZADO; CABO PLASTIFICADO. | UNIDADE | 10,00 |  |  | #VALUE! | SIM
293764¦17031 | 10 | 45753 | ALICATE DE 06 POLEGADAS COM TRAVA INTERNA: FABRICADO EM AÇO VANÁDIO | ALICATE PARA ANÉIS INTERNOS COM PONTAS FIXAS E RETAS; FABRICADO EM AÇO VANÁDIO; FOSFATIZADO E CABOS PLASTIFICADOS. | UNIDADE | 10,00 |  |  | #VALUE! | SIM
293765¦16996 | 11 | 32163 | ALICATE DE PRESSÃO 10 | ALICATE DE PRESSÃO MORDENTE TRIANGULAR 10": FABRICADO EM AÇO CARBONO NOS MORDENTES; SISTEMA DE REBITES ESPECIALMENTE PROJETADO PARA AUMENTAR A RESISTÊNCIA DO PRODUTO; FORMATO ERGONÔMICO; MORDENTES FORJADOS EM AÇO ESPECIAL E TEMPERADOS; CORPO FORMADO POR CHAPAS CONFORMADAS; ABERTURA REGULÁVEL; | UNIDADE | 10,00 |  |  | #VALUE! | SIM
293766¦17032 | 12 | 45754 | ALICATE DE PRESSÃO: MAXILAS RECURVADAS E COMPRIMENTO DE 250MM. |  | UNIDADE | 20,00 |  |  | #VALUE! | SIM
293767¦17012 | 13 | 32398 | ALICATE UNIVERSAL 8" | ALICATE UNIVERSAL Nº 08: TAMANHO: 8?, MATERIAL: AÇO CROMO-VANÁDIO, FORMATO: MANDÍBULAS PLANAS E OVALADAS. | UNIDADE | 32,00 |  |  | #VALUE! | SIM
293768¦17033 | 14 | 45755 | APONTADOR (BISELADOR) PARA TUBO PEAD DN 20MM, EM ALUMÍNIO | P/ CHANFRAR TUBO PEAD DN 20, FABRICADO EM ALUMÍNIO 2", RECARTILHADO NAS EXTREMIDADES PARA EVITAR DESLIZAMENTO DAS MÃOS, LAMINA PARA CORTE EM AÇO TEMPERADO E POLIDO, COM ÂNGULO DE CORTE DE 15° PARA ACABAMENTO. | UNIDADE | 50,00 |  |  | #VALUE! | SIM
293769¦16995 | 15 | 32120 | ARCO DE SERRA Nº 12 | ARCO DE SERRA 12": FECHADO; CORPO EM ALUMÍNIO INJETADO; APOIO FRONTAL ANATÔMICO; ALAVANCA TENSIONADORA; CABO ANATÔMICO COM EMBORRACHAMENTO; COM CABO FECHADO; AJUSTE REGULÁVEL | UNIDADE | 80,00 |  |  | #VALUE! | SIM
293770¦16973 | 16 | 25541 | BALDE GRADUADO | EM POLIETILENO; PARA USO COM PRODUTOS QUÍMICOS E OUTROS; COM ESCALA E ALÇA; DIMENSÕES AXL (MM): 270X320; COR: TRANSPARENTE; PESO(G): 350; VOLUME(L): 10; COM BICO. | UNIDADE | 20,00 |  |  | #VALUE! | SIM
293771¦16979 | 17 | 31821 | BALDE METÁLICO PARA CONCRETO 10 LITROS | MATERIAL DO BALDE PARA CONCRETO: CHAPA METÁLICA; TIPO DO PEGADOR: COM PEGADOR (ALÇA) LATERAL; COR/ACABAMENTO DO BALDE PARA CONCRETO: GALVANIZADO COM ACABAMENTO ENVERNIZADO. | UNIDADE | 20,00 |  |  | #VALUE! | SIM
293772¦17027 | 18 | 43433 | BOLSA EM LONA PARA FERRAMENTAS | CONFECCIONADA EM LONA REFORÇADA COM ALÇAS EM NYLON; ABERTURA TOTAL; REFORÇO METÁLICO NA PARTE SUPERIOR; COM ALÇA FIXA E ALÇA AUXILIAR PARA TRANSPORTE; ZÍPER EXTRA REFORÇADO. DIMENSÕES: 390 X 200 X 300 MM; COM 30 BOLSOS, SENDO 29 INTERNOS E 01 EXTERNO. | UNIDADE | 10,00 |  |  | #VALUE! | SIM
293867¦16914 | 19 | 31822 | BROXA RETANGULAR 180X80MM | CORPO PRODUZIDO EM PP INJETADO; CERDAS PRODUZIDAS EM MONOFILAMENTO BICOLOR; SEU CABO PLÁSTICO PERMITE ADAPTAR PROLONGADOR; UTILIZADA EM TRABALHOS DE PINTURA COM CAL E LIMPEZA DE SUPERFÍCIES EM GERAL. | UNIDADE | 20,00 |  |  | #VALUE! | SIM
293773¦17023 | 20 | 32893 | CABO DE MADEIRA PARA PÁ 1,5M GUATAMBU | CABO PARA PÁ TIPO LENHADOR E ENXADÃO, MADEIRA DE LEI TRATADA (GUATAMBU) E SECA EM ESTUFA, ACABAMENTO POLIDO E ENCERADO. | UNIDADE | 90,00 |  |  | #VALUE! | SIM
293774¦17034 | 21 | 45756 | CABO DE MADEIRA PARA PÁ 3,0 M, ACABAMENTO POLIDO E ENCERADO | CABO PARA PÁ TIPO LENHADOR E ENXADÃO, MADEIRA DE LEI TRATADA (GUATAMBU) E SECA EM ESTUFA, ACABAMENTO POLIDO E ENCERADO. | UNIDADE | 10,00 |  |  | #VALUE! | SIM
293775¦17035 | 22 | 45757 | CABO DE MADEIRA PARA PÁ 4,5M, ACABAMENTO POLIDO E ENCERADO | CABO PARA PÁ TIPO LENHADOR E ENXADÃO, MADEIRA DE LEI TRATADA (GUATAMBU) E SECA EM ESTUFA, ACABAMENTO POLIDO E ENCERADO. | UNIDADE | 10,00 |  |  | #VALUE! | SIM
293862¦16970 | 23 | 45758 | CADEADO COM CHAVE 25 MM: COM CORPO DE LATÃO MACIÇO COR BRONZE | CADEADO COM CORPO DE LATÃO MACIÇO, HASTE EM AÇO CROMADO, COR BRONZE, CONFORME NORMA ABNT NBR 15271:2013. | UNIDADE | 55,00 |  |  | #VALUE! | SIM
293863¦16969 | 24 | 35134 | CADEADO 45MM | CADEADO COM CORPO DE LATÃO MACIÇO, HASTE EM AÇO CROMADO, COR BRONZE, CONFORME NORMA ABNT NBR 15271:2013. (TODOS COM O MESMO SEGREDO, OU SEJA, A MESMA CHAVE) | UNIDADE | 55,00 |  |  | #VALUE! | SIM
293776¦17036 | 25 | 45759 | CAIXA METÁLICA PARA FERRAMENTAS: COM 7 GAVETAS,CAPACIDADE DE CARGA: 25 KG PRETA | PRODUZIDA EM ESTRUTURA EM CHAPA DE AÇO 1010/1020 E PINTURA A PÓ. COM 7 GAVETAS, UMA FIXA E SEIS ARTICULADAS, ALÇA REFORÇADA E PORTA CADEADO. CAPACIDADE DE CARGA: 25 KG; COR DA CAIXA METÁLICA: PRETA; COMPRIMENTO DA CAIXA METÁLICA: 500MM; LARGURA DA CAIXA METÁLICA: 200MM; | UNIDADE | 60,00 |  |  | #VALUE! | SIM
293861¦17065 | 26 | 31849 | CARRO DE MÃO COM CAÇAMBA METÁLICA FUNDA COM PNEU E CÂMARA, BRAÇO METÁLICO |  | UNIDADE | 15,00 |  |  | #VALUE! | SIM
293777¦17040 | 27 | 45766 | CATRACA PARA ESTICAR ARAME LISO: CHAPA DE AÇO ZINCADO. |  | UNIDADE | 250,00 |  |  | #VALUE! | SIM
293778¦17002 | 28 | 32210 | CHAVE AJUSTÁVEL 10 POLEGADAS | CORPO EM AÇO ESPECIAL FORJADO E TEMPERADO, ACABAMENTO CROMADO, ESCALA MARCADA A LASER | UNIDADE | 30,00 |  |  | #VALUE! | SIM
293779¦17011 | 29 | 32397 | CHAVE AJUSTAVEL 12" | CORPO EM AÇO ESPECIAL FORJADO E TEMPERADO, ACABAMENTO CROMADO, ESCALA MARCADA A LASER | UNIDADE | 30,00 |  |  | #VALUE! | SIM
293780¦17037 | 30 | 45760 | CHAVE (APLICADOR) PARA INSTALAÇÃO CHAVE FLEXÍVEL COM COMPRIMENTO ÚTIL DE 90CM | CHAVE (APLICADOR) PARA INSTALAÇÃO E RETIRADA DE DISPOSITIVO DE CORTE/SUPRESSÃO (OB): CHAVE FLEXÍVEL COM COMPRIMENTO ÚTIL DE 90CM. FABRICADA EM POLIETILENO DE ALTA RESISTÊNCIA À TORÇÃO, HASTE EM AÇO INOXIDÁVEL E MANOPLAS (VOLANTES) EM POLIPROPILENO. AGE SOBRE O DISPOSITIVO "OB" DE SUPRESSÃO, AUMENTANDO O DIÂMETRO DE SEU VEDANTE. | UNIDADE | 10,00 |  |  | #VALUE! | SIM
293781¦17038 | 31 | 45761 | CHAVE (APLICADOR) PARA INSTALAÇÃO CHAVE RÍGIDA DE 5CM, 10CM, 20CM E 40CM | CHAVE (APLICADOR) PARA INSTALAÇÃO E RETIRADA DE DISPOSITIVO DE CORTE/SUPRESSÃO (OB): CHAVE RÍGIDA COM COMPRIMENTO ÚTIL DE 5CM, 10CM, 20CM E 40CM. FABRICADO EM AÇO, BICROMATIZADO, COM MANOPLAS (VOLANTES) EM POLIPROPILENO. AGE SOBRE O DISPOSITIVO "OB" DE SUPRESSÃO, AUMENTANDO O DIÂMETRO DE SEU VEDANTE. | UNIDADE | 30,00 |  |  | #VALUE! | SIM
293782¦17003 | 32 | 32226 | CHAVE COMBINADA 11 MM | CHAVE AVULSA COMBINADA COM AMBAS AS MEDIDAS DE 11MM (BOCAS) EM MATERIAL CROMO VANÁDIO EM AÇO. | UNIDADE | 50,00 |  |  | #VALUE! | SIM
293783¦16997 | 33 | 32183 | CHAVE COMBINADA 12 MM | CHAVE AVULSA COMBINADA COM AMBAS AS MEDIDAS DE 12MM (BOCAS) EM MATERIAL CROMO VANÁDIO EM AÇO. | UNIDADE | 50,00 |  |  | #VALUE! | SIM
293784¦16998 | 34 | 32184 | CHAVE COMBINADA 13 MM | CHAVE AVULSA COMBINADA COM AMBAS AS MEDIDAS DE 13MM (BOCAS) EM MATERIAL CROMO VANÁDIO EM AÇO. | UNIDADE | 50,00 |  |  | #VALUE! | SIM
293785¦16999 | 35 | 32185 | CHAVE COMBINADA 14 MM | CHAVE AVULSA COMBINADA COM AMBAS AS MEDIDAS DE 14MM (BOCAS) EM MATERIAL CROMO VANÁDIO EM AÇO. | UNIDADE | 50,00 |  |  | #VALUE! | SIM
293786¦17000 | 36 | 32188 | CHAVE COMBINADA 17 MM | CHAVE AVULSA COMBINADA COM AMBAS AS MEDIDAS DE 17MM (BOCAS) EM MATERIAL CROMO VANÁDIO EM AÇO. | UNIDADE | 50,00 |  |  | #VALUE! | SIM
293787¦17001 | 37 | 32195 | CHAVE COMBINADA 24 MM | CHAVE AVULSA COMBINADA COM AMBAS AS MEDIDAS DE 24MM (BOCAS) EM MATERIAL CROMO VANÁDIO EM AÇO. | UNIDADE | 50,00 |  |  | #VALUE! | SIM
293788¦17039 | 38 | 45765 | CHAVE CRUZETA PARA TE DE SERVIÇO INTEGRADO | DIMENSÕES: 10 MM PARA USO NA CABEÇA DO PARAFUSO SEXTAVADO M-6 MM (TSI DE-60/63/85) E DE 13 MM PARA PARAFUSO SEXTAVADO M-8 MM (TSI DE-110/160) DE ACORDO COM A NORMA NTS-175. | UNIDADE | 10,00 |  |  | #VALUE! | SIM
293789¦17004 | 39 | 32234 | CHAVE DE FENDA 1/4 | CHAVE DE FENDA 1/4" X 10": MATERIAL: PVC RÍGIDO COR VERDE TRANSPARENTE, INJETADO DIRETAMENTE SOB A LÂMINA; ALTA RESISTÊNCIA A IMPACTOS; RESISTENTE A ÁCIDOS, GRAXA E DISSOLVENTES ORGÂNICOS; RESISTENTE A TEMPERATURA: PONTO VCAT 100ºC; RESISTÊNCIA A TRAÇÃO: 400 A 600 KGF/CM²; RESISTÊNCIA DO ISOLAMENTO DAS CHAVES ISOLADAS: 1000 VOLTS; MEDIDA: 1/4" X 10"; COMPRIMENTO HASTE: 250MM | UNIDADE | 15,00 |  |  | #VALUE! | SIM
293790¦17005 | 40 | 32234 | CHAVE DE FENDA 1/4 | CHAVE DE FENDA 1/4? X 6?: FABRICADA EM AÇO CROMO, COM HASTE TEMPERADA EM TODA SUA EXTENSÃO, ACABAMENTO NIQUELADO, PONTA OXIDADA E MAGNETIZADA, CABO ERGONÔMICO QUE PROPORCIONA MENOS ESFORÇO FÍSICO E MUITO MAIS TORQUE | UNIDADE | 50,00 |  |  | #VALUE! | SIM
293791¦17013 | 41 | 32399 | CHAVE DE FENDA 3/8"X6" | CHAVE DE FENDA 3/8? X 6?: FABRICADA EM AÇO CROMO, COM HASTE TEMPERADA EM TODA SUA EXTENSÃO, ACABAMENTO NIQUELADO, PONTA OXIDADA E MAGNETIZADA, CABO ERGONÔMICO QUE PROPORCIONA MENOS ESFORÇO FÍSICO E MUITO MAIS TORQUE. | UNIDADE | 50,00 |  |  | #VALUE! | SIM
293792¦17014 | 42 | 32878 | CHAVE CHAVE DE FENDA 5/16 X 6 | CHAVE DE FENDA 5/16? X 6?: FABRICADA EM AÇO CROMO, COM HASTE TEMPERADA EM TODA SUA EXTENSÃO, ACABAMENTO NIQUELADO, PONTA OXIDADA E MAGNETIZADA, CABO ERGONÔMICO QUE PROPORCIONA MENOS ESFORÇO FÍSICO E MUITO MAIS TORQUE. | UNIDADE | 50,00 |  |  | #VALUE! | SIM
293793¦17006 | 43 | 32234 | CHAVE DE FENDA 1/4 | CHAVE DE FENDA SIMPLES 1/4" X 12": MATERIAL: AÇO VANÁDIO; HASTE NIQUELADA E CROMADA; CABO EM POLIPROPILENO AZUL; PONTA FOSFATIZADA; CHAVE COM LÂMINA REDONDA PARA PARAFUSOS TIPO FENDA SIMPLES. | UNIDADE | 15,00 |  |  | #VALUE! | SIM
293794¦17007 | 44 | 32234 | CHAVE DE FENDA 1/4 | CHAVE DE FENDA SIMPLES 1/4" X 14": MATERIAL: AÇO VANÁDIO; HASTE NIQUELADA E CROMADA; CABO EM POLIPROPILENO AZUL; PONTA FOSFATIZADA; CHAVE COM LÂMINA REDONDA PARA PARAFUSOS TIPO FENDA SIMPLES. | UNIDADE | 15,00 |  |  | #VALUE! | SIM
293795¦17016 | 45 | 32880 | CHAVE GRIFO N 8 | CORPO PRODUZIDO EM AÇO FORJADO E MORDENTES EM AÇO, LIGA DE ALTA RESISTÊNCIA DE 8" POLEGADAS DE COMPRIMENTO. | UNIDADE | 80,00 |  |  | #VALUE! | SIM
293796¦17017 | 46 | 32881 | CHAVE GRIFO N 10 | CORPO PRODUZIDO EM AÇO FORJADO E MORDENTES EM AÇO, LIGA DE ALTA RESISTÊNCIA DE 10" POLEGADAS DE COMPRIMENTO. | UNIDADE | 80,00 |  |  | #VALUE! | SIM
293797¦17018 | 47 | 32882 | CHAVE GRIFO N 12 | CORPO PRODUZIDO EM AÇO FORJADO E MORDENTES EM AÇO, LIGA DE ALTA RESISTÊNCIA DE 12" POLEGADAS DE COMPRIMENTO. | UNIDADE | 50,00 |  |  | #VALUE! | SIM
293798¦17019 | 48 | 32883 | CHAVE GRIFO N 14 | CORPO PRODUZIDO EM AÇO FORJADO E MORDENTES EM AÇO, LIGA DE ALTA RESISTÊNCIA DE 14" POLEGADAS DE COMPRIMENTO. | UNIDADE | 50,00 |  |  | #VALUE! | SIM
293799¦17041 | 49 | 45767 | CHAVE GRIFO Nº 24 | CORPO PRODUZIDO EM AÇO FORJADO E MORDENTES EM AÇO, LIGA DE ALTA RESISTÊNCIA DE 24" POLEGADAS DE COMPRIMENTO. | UNIDADE | 5,00 |  |  | #VALUE! | SIM
293800¦17042 | 50 | 45768 | CHAVE GRIFO Nº 36 | CORPO PRODUZIDO EM AÇO FORJADO E MORDENTES EM AÇO, LIGA DE ALTA RESISTÊNCIA DE 36" POLEGADAS DE COMPRIMENTO. | UNIDADE | 5,00 |  |  | #VALUE! | SIM
293801¦17043 | 51 | 45769 | CHAVE GRIFO Nº 48 | CORPO PRODUZIDO EM AÇO FORJADO E MORDENTES EM AÇO, LIGA DE ALTA RESISTÊNCIA DE 48" POLEGADAS DE COMPRIMENTO. | UNIDADE | 5,00 |  |  | #VALUE! | SIM
293802¦17026 | 52 | 32923 | CHAVE PHILIPS 1/4X6 | FABRICADO EM AÇO, HASTE NIQUELADA E CROMADA,CABO EM POLIPROPILENO AZUL , PONTA FOSFATIZADA, CHAVE COM LÂMINA REDONDA PARA PARAFUSOS TIPO FENDA CRUZADA "PHILIPS", INDICADO PARA APERTO E DESAPERTO DE PARAFUSOS COM FENDA CRUZADA. | UNIDADE | 25,00 |  |  | #VALUE! | SIM
293803¦17044 | 53 | 45770 | CHAVE PHILLIPS 1/4 X10: HASTE EM CROMO VANÁDIO,CABO ERGONÔMICO, PONTA IMANTADA. | ACABAMENTO DE ALTA QUALIDADE | UNIDADE | 15,00 |  |  | #VALUE! | SIM
293804¦17045 | 54 | 45771 | CHAVE PHILLIPS 1/4X12: HASTE EM CROMO VANÁDIO, CABO ERGONÔMICO, PONTA IMANTADA | ACABAMENTO DE ALTA QUALIDADE | UNIDADE | 15,00 |  |  | #VALUE! | SIM
293805¦17046 | 55 | 45804 | CHAVE PHILLIPS 1/4X14: HASTE EM CROMO VANÁDIO CABO ERGONÔMICO, PONTA IMANTADA | ACABAMENTO DE ALTA QUALIDADE | UNIDADE | 15,00 |  |  | #VALUE! | SIM
293890¦16942 | 56 | 45805 | COLA SILICONE: ADESIVO À BASE DE SILICONE INCOLOR ACÉTICO ANTI-FUNGOS; 280ML. |  | UNIDADE | 30,00 |  |  | #VALUE! | SIM
293891¦16943 | 57 | 45806 | COLA TRAVA ROSCA, 50G. | MATERIAL MONOCOMPONENTE ANAERÓBICO PARA TRAVAR ROSCAS E OFERECE MÉDIA RESISTÊNCIA À DESMONTAGEM | UNIDADE | 30,00 |  |  | #VALUE! | SIM
293892¦16944 | 58 | 45807 | COLA INSTANTÂNEA: EXTRA FORTE; MULTIUSO; INCOLOR; EMBALAGEM DE 100G. |  | UNIDADE | 20,00 |  |  | #VALUE! | SIM
293806¦16980 | 59 | 31825 | COLHER DE PEDREIRO CANTO OVAL 7", LÂMINA DE AÇO CARBONO E CABO DE MADEIRA |  | UNIDADE | 50,00 |  |  | #VALUE! | SIM
293807¦16981 | 60 | 31826 | COLHER DE PEDREIRO CANTO RETO 10" LÂMINA DE AÇO CARBONO E CABO DE MADEIRA |  | UNIDADE | 15,00 |  |  | #VALUE! | SIM
293893¦16945 | 61 | 45808 | CORDA TRANÇADA 10MM: FABRICADAS 100% EM POLIÉSTER, COR BRANCA. | QUE POSSUA ALTA RESISTÊNCIA CONTRA RAIOS ULTRAVIOLETA | UNIDADE | 300,00 |  |  | #VALUE! | SIM
293894¦16964 | 62 | 46051 | CORDA TRANÇADA 12MM, 100% POLIESTER - COR BRANCA | QUE POSSUA ALTA RESISTÊNCIA CONTRA RAIOS ULTRAVIOLETA | UNIDADE | 200,00 |  |  | #VALUE! | SIM
293895¦16946 | 63 | 45809 | CORRENTE COM ELOS DE 1" X 1/8" | CORRENTE SOLDADA PARA USO GERAL, NÃO CALIBRADA, INDICADA PARA ARRASTE E AMARRAÇÃO, NÃO UTILIZAR PARA ELEVAÇÃO DE CARGAS; POSSUI TRATAMENTO ZINCADO BRANCO, PROPORCIONANDO RESISTÊNCIA A OXIDAÇÃO/CORROSÃO. | UNIDADE | 100,00 |  |  | #VALUE! | SIM
293808¦16977 | 64 | 31382 | CORTADOR DE TUBOS PVC ATÉ 42 MM | INDICADO PARA CORTE EM TUBO DE PVC/PEAD ATÉ 42MM; CORPO EM ALUMÍNIO INJETADO; LÂMINA COM TÊMPERA POR INDUÇÃO NO GUME DE CORTE; CABOS COM REVESTIMENTO ESPECIAL; MECANISMO DE CATRACA QUE PERMITE REALIZAR CORTES COM MENOR ESFORÇO. | UNIDADE | 60,00 |  |  | #VALUE! | SIM
293809¦17047 | 65 | 45810 | DESEMPENADEIRA LISA: PRODUZIDA EM MADEIRA CEDRO E CEDRINHO 290MM X 190MM | PROPORCIONANDO MAIOR LEVEZA E CONFORTO; IDEAL PARA A APLICAÇÃO DE MASSAS | UNIDADE | 50,00 |  |  | #VALUE! | SIM
293853¦16898 | 66 | 25976 | LUBRIFICANTE DESINGRIPANTE SPRAY 300 ML | DESINGRIPANTE WD40: DESENGRIPANTE MULTIUSO LUBRIFICANTE ANTIFERRUGEM, SPRAY 300ML. | UNIDADE | 60,00 |  |  | #VALUE! | SIM
293868¦16919 | 67 | 45811 | DISCO DE CORTE DIAMANTADO PARA ASFALTO E CONCRETO: DIÂMETRO 350MM;FURO: 25,4MM | DIÂMETRO EXTERNO DO DISCO DE CORTE DIAMANTADO: 350MM; DIÂMETRO DO FURO DO DISCO DE CORTE DIAMANTADO: 25,4MM; TIPO DE CORTE DO DISCO DE CORTE DIAMANTADO: REFRIGERADO; PERFIL DO CORTE: SEGMENTADO; NÚMERO DE SEGMENTOS: 21; ALTURA DO SEGMENTO DIAMANTADO: 6MM; ESPESSURA DO SEGMENTO DIAMANTADO: 3,0MM; ESPESSURA DO CORPO DO DISCO DE CORTE DIAMANTADO: 2,2MM; ROTAÇÃO MÁXIMA:4400RPM; SEGUE NORMA: ABNT NBR 15545 | UNIDADE | 20,00 |  |  | #VALUE! | SIM
293869¦16920 | 68 | 45812 | DISCO DE CORTE DIAMANTADO PARA ASFALTO: DIÂMETRO EXTERNO 450 MM; FURO 25,4 MM | DIÂMETRO EXTERNO DO DISCO DE CORTE DIAMANTADO : 450 MM; DIÂMETRO DO FURO DO DISCO DE CORTE DIAMANTADO : 25,4 MM; ESPESSURA DO CORPO DO DISCO DE CORTE DIAMANTADO : 3,25 MM; ESPESSURA DA CAMADA DE DIAMANTE : 3,6 MM; ALTURA DA CAMADA DE DIAMANTE : 10,0 MM; NÚMERO DE SEGMENTOS : 32; ROTAÇÃO MÁXIMA (RPM) : 3400 RPM; PERFIL DO CORTE : SEGMENTADO | UNIDADE | 30,00 |  |  | #VALUE! | SIM
293896¦16947 | 69 | 45813 | DISCO DE CORTE SPEEDY CUT: DIMENSÕES 4-1/2 X 1/25 X 7/8 | PARA CORTE DE PRECISÃO E MENOR PERDA DE MATERIAL. PARA CORTE DE METAL. RPM MÁXIMO 13.300.VINTE CINCO UNIDADES ( 25) /CAIXA | UNIDADE | 30,00 |  |  | #VALUE! | SIM
293897¦16948 | 70 | 45814 | DISCO DE CORTE SPEEDY CUT: DIMENSÕES 7 X 0.060 X 7/8 | PARA CORTE DE PRECISÃO E MENOR PERDA DE MATERIAL. PARA CORTE DE METAL. RPM MÁXIMO 8.600. VINTE CINCO UNIDADES ( 25) /CAIXA | UNIDADE | 20,00 |  |  | #VALUE! | SIM
293870¦16916 | 71 | 36428 | DISCO DE CORTE 12" X 1/8 X 3/4 | DISCO DE CORTE 12 POLEGADAS PARA SERRAS POLICORTE, FURO 3/4 POLEGADAS, DISCO DE CORTE 300X3,2MM, FURO 19,05MM. CARACTERÍSTICAS: TAMANHO DO GRÃO: 30 GR; DIÂMETRO EXTERNO (D): 300 MM (12"); ESPESSURA (B): 3,2 MM (1/8"); DIÂMETRO INTERNO, FURO (D): 19,05 MM (3/4") | UNIDADE | 40,00 |  |  | #VALUE! | SIM
293898¦16949 | 72 | 45815 | DISCO FLAP 4.1/2: 13.300RPM; TIPO DE GRÃO: 60 | VELOCIDADE MÁXIMA DE TRABALHO: 13.300RPM; DIÂMETRO: 4 1/2? (114,3MM); DIÂMETRO DO FURO: 7/8? (180MM); TIPO DE GRÃO: 60 | UNIDADE | 250,00 |  |  | #VALUE! | SIM
293899¦16950 | 73 | 45816 | DISCO FLAP 4.1/2: 13.300RPM; TIPO DE GRÃO: 80 | VELOCIDADE MÁXIMA DE TRABALHO: 13.300RPM; DIÂMETRO: 4 1/2? (114,3MM); DIÂMETRO DO FURO: 7/8? (180MM); TIPO DE GRÃO: 80 | UNIDADE | 250,00 |  |  | #VALUE! | SIM
293900¦16933 | 74 | 32888 | DISCO DISCO FLAP 7 | VELOCIDADE MÁXIMA DE TRABALHO: 13.300RPM; DIÂMETRO: 4 1/2? (114,3MM); DIÂMETRO DO FURO: 7/8? (180MM); TIPO DE GRÃO: 60 | UNIDADE | 250,00 |  |  | #VALUE! | SIM
293810¦17048 | 75 | 45817 | DISPOSITIVO PARA SACAR ROLAMENTO E POLIAS PARA POLIAS DE ATÉ 250MM |  | UNIDADE | 5,00 |  |  | #VALUE! | SIM
293871¦16909 | 76 | 26305 | DOBRADIÇA REFORÇADA 3 1/2 POLEGADA | DOBRADIÇA DE FERRO COM CHAPA E PINO CENTRAL REFORÇADO; ACABAMENTO FERRO CROMADO. | UNIDADE | 30,00 |  |  | #VALUE! | SIM
293901¦16931 | 77 | 31827 | ELETRODO 6013 2,5 | ELETRODO 2,5 MM E6013: ELETRODO REVESTIDO, AÇOS DE BAIXO E MÉDIO TEOR DE CARBONO, USO GERAL, TODOS OS TIPO DE JUNTAS EM TODAS AS POSIÇÕES, PRODUZINDO CORDÕES DE EXCELENTE ACABAMENTO; CLASSIFICAÇÃO COMO E6013 PARA SOLDAGEM DE CHAPAS NAVAIS, ESTRUTURAS METÁLICAS, CONSTRUÇÕES EM GERAL; BOM DESEMPENHO EM CHAPAS GALVANIZADAS, JUNTAS SEM PREPARAÇÃO E PONTEAMENTO. CAIXA C/ 5 KG; | UNIDADE | 50,00 |  |  | #VALUE! | SIM
293902¦16932 | 78 | 31828 | ELETRODO 7018 2,5 | ELETRODO 7018 2,5MM: IDEAL PARA A SOLDAGEM DE AÇOS COM BAIXOS TEORES DE IMPUREZAS E ELEVADOS TEORES DE CARBONO. APLICADO EM ESTRUTURAS METÁLICAS EM GERAL, SOLDAGEM DE TANQUES, CONSTRUÇÃO DE MÁQUINAS E EQUIPAMENTOS, AMANTEIGAMENTO NA RECONSTRUÇÃO DE AÇOS COM ALTO TEOR DE CARBONO. CAIXA COM 4KG. | UNIDADE | 10,00 |  |  | #VALUE! | SIM
293903¦16951 | 79 | 45819 | ELETRODO INOX/CROMO/NÍQUEL UTP652 E312-16 2,5MM, CAIXA COM 1 KG | ELETRODO ESPECIAL A BASE DE CRNI, RUTÍLICO, ALTOS VALORES MECÂNICOS, PARA AÇOS DE DIFÍCIL SOLDABILIDADE. BOA SOLDABILIDADE EM TODAS AS POSIÇÕES. ARCO ESTÁVEL. ÓTIMA REMOÇÃO DA ESCÓRIA | UNIDADE | 10,00 |  |  | #VALUE! | SIM
293811¦17015 | 80 | 32879 | ENXADA LARGA 2,5 LB COM CABO DE 1,5 M | FORJADA EM AÇO CARBONO; 2,5 LIBRAS; TEMPERADA EM TODO O CORPO DA PEÇA; COM CABO DE 1,5M. | UNIDADE | 50,00 |  |  | #VALUE! | SIM
293812¦16982 | 81 | 31830 | ESPÁTULA RÍGIDA 12CM, COM CABO DE MADEIRA | ESPÁTULA UTILIZADA, ESPECIALMENTE PARA RASPAGEM DE TINTA, CIMENTO E OUTROS RESÍDUOS: TAMBÉM É UTILIZADA NA APLICAÇÃO DE MASSA CORRIDA; FABRICADA EM AÇO CARBONO DE ALTA QUALIDADE; LARGURA DA LÂMINA 12 CM. | UNIDADE | 10,00 |  |  | #VALUE! | SIM
293813¦16983 | 82 | 31831 | ESQUADRO 12" COM CABO METÁLICO | BASE DE METAL COM RESISTÊNCIA EXTRA; ACABAMENTO EM VERNIZ PARA RESISTIR À CORROSÃO; COMPRIMENTO: 12" (305 MM). | UNIDADE | 6,00 |  |  | #VALUE! | SIM
293758¦16906 | 83 | 31106 | ESTILETE RETRÁTIL ESTREITO C/ALÇA LÂMINA DE 18MM | ESTILETE SNAP OFF 18MM ECONOMICO: ESTILETE RETRÁTIL MULTIUSO E ECONÔMICO, RESISTENTE A IMPACTOS E IDEAL PARA CORTAR PAPEL, PELÍCULAS, CARTÃO, VINIL E ENVOLTÓRIOS PLÁSTICOS. POSSUI 13 MARCAS DE CORTE, PONTAS SUBSTITUÍVEIS, LÂMINA COM TRAVA AUTOMÁTICA E ACESSÓRIO CORTA-PONTAS REMOVÍVEL. | UNIDADE | 10,00 |  |  | #VALUE! | SIM
293814¦17049 | 84 | 45820 | FACÃO EM AÇO CARBONO 20 | LÂMINA EM AÇO CARBONO COM FIO LISO; CABO DE POLIPROPILENO FIXADO POR PREGOS DE ALUMÍNIO; LÂMINA COM MAIOR DURABILIDADE DO FIO DEVIDO AO TRATAMENTO TÉRMICO; A LÂMINA COM ACABAMENTO LIXADO COM UM REVESTIMENTO EM VERNIZ; TAMANHO DA LÂMINA: 20"; COMPRIMENTO TOTAL: 630MM. | UNIDADE | 20,00 |  |  | #VALUE! | SIM
293815¦17050 | 85 | 45821 | FURADEIRA PARA LIGAÇÃO DE RAMAL PREDIAL PVC COM BROCA EM AÇO RÁPIDO |  | UNIDADE | 10,00 |  |  | #VALUE! | SIM
293925¦16907 | 86 | 43011 | GARRAFA TERMICA 5 LITROS | GARRAFA TÉRMICA: MATERIAL ATÓXICO E RECICLÁVEL; RESISTENTE A IMPACTO E QUEDA; COM COPO PARA BEBER; ALÇA ERGONÔMICA; CAPACIDADE: 5L; COR: AZUL. | UNIDADE | 100,00 |  |  | #VALUE! | SIM
293854¦16900 | 87 | 45822 | GRAXA GRAFITADA FIBRA LONGA, GRANDE ADESIVIDADE 80G | GRAXA LUBRIFICANTE DE BASE CÁLCICA COM TEXTURA MACIA, FIBRA LONGA, GRANDE ADESIVIDADE E QUE TEM SUA LUBRICIDADE AUMENTADA PELA AÇÃO DO COMPOSTO GRAFITE. RESISTENTE À ÁGUA E UMIDADE, LUBRIFICA EFICAZMENTE E PROTEGE CONTRA A CORROSÃO E OXIDAÇÃO. | UNIDADE | 10,00 |  |  | #VALUE! | SIM
293855¦16899 | 88 | 35323 | GRAXA EMBALAGEM DE 1 KG | GRAXA ROLAMENTO LITIO MP2: LATA DE 1KG | UNIDADE | 20,00 |  |  | #VALUE! | SIM
293816¦16984 | 89 | 31832 | GROSA Nº 17 CORPO EM AÇO ESPECIAL TEMPERADO, DENTEADO | CORPO EM AÇO ESPECIAL TEMPERADO; DENTEADO: TIPO BASTARDO SIMPLES; CABO INJETADO; TAMANHO: 17". | UNIDADE | 50,00 |  |  | #VALUE! | SIM
293924¦16965 | 90 | 45823 | INVERSORA DE SOLDA 300 AMPERES: VOLTAGEM/FREQUÊNCIA: 220V 60HZ; 11000WI | INVERSORA DE SOLDA 300 AMPERES: VOLTAGEM / FREQUÊNCIA: 220V / 60HZ; POTÊNCIA: 11000W; TENSÃO NO VAZIO: 80 ~ 85V; FAIXA DE AMPERAGEM: 10 ~ 300ª; DIÂMETRO DA VARETA: 1,0 ? 3,2MM; CICLO DE TRABALHO: ATÉ 3,2 ? 100%; DIÂMETRO DO ELETRODO: 2,0 ? 5,0MM; CICLO DE TRABALHO: ATÉ 4,0 ? 100% ¦ 5,0 ? 60%; DIMENSÕES: 360 X 150 X 265MM (CXLXA); PESO: 5,0 KG. | UNIDADE | 3,00 |  |  | #VALUE! | SIM
293872¦16921 | 91 | 45824 | JOGO DE BROCAS AÇO RÁPIDO COM 25 PEÇAS | HASTE CILÍNDRICA EM AÇO RÁPIDO ? HSS; ACABAMENTO BRILHANTE; APLICAÇÃO: USINAGEM DE AÇO COM DUREZA ATÉ 45 HRC; ACOMPANHA ESTOJO METÁLICO; JOGO COMPOSTO POR 25 PEÇAS, SENDO: 1,0 - 1,5 - 2,0 - 2,5 - 3,0 - 3,5 - 4,0 - 4,5 - 5,0 - 5,5 - 6,0 - 6,5 - 7,0 - 7,5 - 8,0 - 8,5 - 9,0 - 9,5 - 10,0 - 10,5 - 11,0 - 11,5 - 12,0 - 12,5 - 13,0 MM | UNIDADE | 10,00 |  |  | #VALUE! | SIM
293817¦17051 | 92 | 45825 | JOGO DE CHAVE ALLEN HEXAGONAL 25 PEÇAS | (BITOLAS: 0.05, 1.27, 1.5, 2, 2.5, 3, 4, 4.5, 5, 5.5, 6, 7, 8, 10 MM E 1/16, 5/64, 3/32, 7/64, 1/8, 5/32, 3/16, 7/32, 1/4, 5/16, 3/8?) | UNIDADE | 15,00 |  |  | #VALUE! | SIM
293818¦17052 | 93 | 45826 | JOGO DE CHAVE BIELA TIPO L COM PERFIL SEXTAVADO | FABRICADAS EM AÇO ESPECIAL COM ACABAMENTO NIQUELADA; LOGOTIPO E MEDIDAS ESTAMPADAS EM BAIXO RELEVO FACILITANDO A IDENTIFICAÇÃO DA FERRAMENTA; BITOLA DE AMBOS OS LADOS COM MEDIDAS IGUAIS; BITOLAS: 8 ? 9 - 10 ? 11 ? 12 ? 13 ? 14 ? 15 ? 16 ? 17 ? 18 ? 19 MM | UNIDADE | 10,00 |  |  | #VALUE! | SIM
293819¦16985 | 94 | 31833 | JOGO DE CHAVE COMBINADA BOCA E ESTRELA 12 PEÇAS - 6 A 22MM | FEITAS EM AÇO CROMO-VANÁDIO, COM REVESTIMENTO EM NÍQUEL-CROMO FOSCO. | UNIDADE | 10,00 |  |  | #VALUE! | SIM
293820¦17053 | 95 | 45828 | JOGO DE CHAVE COMBINADA: COM 16 PEÇAS | ; BITOLAS DE 1/4"- 5/16"- 3/8"- 7/16"- 1/2"- 9/16"- 5/8"- 11/16"- 3/4"- 13/16"- 7/8"- 15/16"- 1"- 1-1/16"- 1-1/8"- 1-1/4".; FABRICADAS EM AÇO ESPECIAL ESPELHADO. | UNIDADE | 10,00 |  |  | #VALUE! | SIM
293821¦17054 | 96 | 45829 | JOGO DE CHAVE TORX LONGA 15 PEÇAS | AÇO VANADIUM; ESCURECIDA; PARA PARAFUSO PERFIL TORX INTERNO; PERFIL DO CORPO EM L POSSIBILITA O EFEITO DE ALAVANCA DURANTE O APERTO OU DESAPERTO DE PARAFUSOS; TIPO: CURTA; JOGO COM 15 PEÇAS (T6; T7; T8; T9; T10; T15; T20; T25; T27; T30; T40; T45; T50; T55; T60) | UNIDADE | 10,00 |  |  | #VALUE! | SIM
293822¦17055 | 97 | 45830 | JOGO DE CHAVES TRAFIX TIPO L 9 (T10, T15, T20, T25, T27, T30, T40, T45, T50) |  | UNIDADE | 10,00 |  |  | #VALUE! | SIM
293823¦17056 | 98 | 45831 | JOGO DE SERRA COPO: COMPOSTO 8 SERRA COPOS(22MM; 25;29;35;38;44;51;68) MM | 1 ADAPTADOR KW 8; 1 ADAPTADOR KW 1/4" E CHAVE ALLEN PADRÃO PARA APERTO. COM MALETA PLÁSTICA. TIPO: MULTI VIDEA; COMPOSIÇÃO DO MATERIAL: AÇO CARBONO. | UNIDADE | 10,00 |  |  | #VALUE! | SIM
293824¦17057 | 99 | 45832 | JOGO DE SOQUETES E BITS: COM 18 PEÇAS; BITOLAS DE 1/4" A 1.1/4" POLEGADAS. |  | UNIDADE | 10,00 |  |  | #VALUE! | SIM
293825¦17020 | 100 | 32889 | LÂMINA DE SERRA 24 DENTES SAFE FLEX BI-METAL | SERRINHA 24 DENTES SAFE-FLEX BI-METAL; AÇO HSS. | UNIDADE | 1.000,00 |  |  | #VALUE! | SIM
293923¦16966 | 101 | 32934 | LANTERNA HOLOFOTE DP 1706 COM 19 LEDS RECARREGÁVEL BIVOLT | LANTERNA HOLOFOTE COM 19 LEDS RECARREGÁVEL BI-VOLT: LANTERNA RECARREGÁVEL; ECONÔMICA; NÃO UTILIZA PILHAS; COM 19 LEDS; REFLETORES ESPECIAIS; MAIOR AUTONOMIA; TENSÃO ELÉTRICA: AC90~240V; COR: AZUL. | UNIDADE | 50,00 |  |  | #VALUE! | SIM
293864¦16971 | 102 | 45833 | LANTERNA PARA CABEÇA RECARREGÁVEL: LANTERNA DE CABEÇA COM 2 ELÁSTICOS | AJUSTE UNIVERSAL; FOCO COM ÂNGULO AJUSTÁVEL; BOTÃO LATERAL LIGA/DESLIGA; ILUMINAÇÃO ALTA OU BAIXA; ILUMINA POR 10 A 15 HORAS; BATERIA RECARREGÁVEL TIPO LEAD-ACID 4.25V 600MAH EM TOMADAS 110V OU 220V; 1 LÂMPADA DE LED; CORPO DE PLÁSTICO ABS. | UNIDADE | 50,00 |  |  | #VALUE! | SIM
293826¦17008 | 103 | 32288 | LAPIS PARA CARPINTEIRO 180 MM |  | UNIDADE | 20,00 |  |  | #VALUE! | SIM
293865¦16968 | 104 | 26073 | LENÇOL DE BORRACHA 06 MM 1,2 M DE LARGURA | COM LONA | UNIDADE | 300,00 |  |  | #VALUE! | SIM
293866¦16967 | 105 | 26072 | LENÇOL DE BORRACHA 03 MM 1,2 M DE LARGURA | COM LONA | UNIDADE | 300,00 |  |  | #VALUE! | SIM
293827¦17058 | 106 | 45834 | LIMA TRIANGULAR SLIM TAPER 5: COMPRIMENTO DE 127 MM; LARGURA DE 2 MM | PICADO SIMPLES; CANTO VIVO; PERFIL TRIANGULAR; SEM CABO; COMPRIMENTO DE 5 POLEGADAS 127 MM; LARGURA DE 2 MM. | UNIDADE | 10,00 |  |  | #VALUE! | SIM
293828¦16994 | 107 | 32079 | LINHA PARA PEDREIRO TRANÇADA 100MT | TRANÇADA, BRANCA, ROLO COM 100 METROS. | UNIDADE | 10,00 |  |  | #VALUE! | SIM
293873¦16918 | 108 | 43515 | FOLHA LIXA FERRO NR 100 | LIXA PARA FERRO (NÚMERO 100): LIXA INDICADA PARA USO EM SUPERFÍCIES METÁLICAS EM GERAL, REMOÇÃO DE FERRUGENS E TINTAS APLICADAS EM METAIS E DESBASTE DE MASSA PLÁSTICA; FOLHA: 225 X 275MM; EMBALAGEM: 25 FOLHAS; GRÃO: 100. | UNIDADE | 500,00 |  |  | #VALUE! | SIM
293874¦16922 | 109 | 45835 | LIXA PARA MADEIRA NO.220: FOLHAS: 225MM X 275MM; EMBALAGEM: 50 FOLHAS | GRÃO: 220; ALTURA: 1,6CM; LARGURA: 22,5CM; COMPRIMENTO: 27,5CM; PESO: 0,90CM | UNIDADE | 500,00 |  |  | #VALUE! | SIM
293875¦16923 | 110 | 45836 | LIXA PARA MADEIRA NO.240: FOLHAS: 225MM X 275MM; EMBALAGEM: 50 FOLHAS | GRÃO: 240; ALTURA: 1,6CM; LARGURA: 22,5CM; COMPRIMENTO: 27,5CM | UNIDADE | 500,00 |  |  | #VALUE! | SIM
293876¦16917 | 111 | 40045 | LIXA PARA PAREDE NÚMERO 100 | DIMENSÕES: 22,5X27,5CM; GRAMATURA 100. | UNIDADE | 500,00 |  |  | #VALUE! | SIM
293877¦16924 | 112 | 45837 | LONA DUPLA FACE PRETA E BRANCA 8MX50M | SUPERIOR RESISTÊNCIA A IMPACTOS, ESTIRAMENTOS E RASGOS; COM CONCENTRAÇÃO ELEVADA DE PIGMENTO PRETO. 200 MICRAS. | UNIDADE | 500,00 |  |  | #VALUE! | SIM
293856¦16901 | 113 | 45838 | LUBRIFICANTE PARA CORRENTE DE MOTOSSERRA: EMBALAGEM DE 1 LITRO | RECOMENDADO PARA LUBRIFICAÇÃO DE CONJUNTO CORRENTE/SABRE EM REGIME DE TRABALHO EXTREMAMENTE SEVERO. ESPECIFICAÇÕES: ISO VG220.ANP 0215. EMBALAGEM DE 1LITRO. | UNIDADE | 50,00 |  |  | #VALUE! | SIM
293857¦16904 | 114 | 46840 | LUBRIFICANTE PARA FERRAMENTA A COMBUSTÃO COM MOTOR 2 TEMPOS | TIPO: SEMISSINTÉTICO; ESTADO FÍSICO: LÍQUIDO; ODOR: HIDROCARBONETO; PONTO DE EBULIÇÃO INICIAL: 315ºC; PRESSÃO DE VAPOR: < 0.01 MMHG @ 37.8ºC; DENSIDADE DE VAPOR (AR = 1): >1; DENSIDADE: 0.86 KG/L; SOLUBILIDADE: SOLÚVEL EM HIDROCARBONETO; INSOLUVÉL EM ÁGUA; VISCOSIDADE: 9MM²/S @ 100ºC; EMBALAGEM: 500 ML | UNIDADE | 50,00 |  |  | #VALUE! | SIM
293852¦17064 | 115 | 31837 | MACACO HIDRÁULICO 5 TONELADAS, TIPO GARRAFA, COM VÁLVULA DE SEGURANÇA | TIPO GARRAFA, COM VÁLVULA DE SEGURANÇA CONTRA SOBRECARGA, CABEÇA DE APOIO DE AÇO RANHURADA PARA EVITAR DESLIZAMENTO DA CARGA, FUSO DE APROXIMAÇÃO À CARGA | UNIDADE | 2,00 |  |  | #VALUE! | SIM
293851¦16908 | 116 | 40039 | MANGUEIRA 3/4 POR METRO | MANGUEIRA CRISTAL 3/4?: MANGUEIRA CRISTAL REFORÇADA PARA JARDIM DE 3/4"; MANGUEIRA FLEXÍVEL E DE BAIXA DUREZA. PAREDE DA MANGUEIRA DE 2MM. | UNIDADE | 500,00 |  |  | #VALUE! | SIM
293829¦17028 | 117 | 44073 | MARRETA 10 KILOS | CABEÇA EM AÇO NODULAR; ACABAMENTO: ESMERILHADO SOMENTE ÁREA DE CHOQUE; PINTURA PRETA, MAIOR PROTEÇÃO CONTRA OXIDAÇÃO; CABO EM MADEIRA LIXADA, MAIOR PROTEÇÃO E CONFORTO AO USUÁRIO; FORMATO ANATÔMICO DO CABO, PERMITE MELHOR AGARRE NAS MÃOS; FORMATO DA MARRETA: OITAVADA. | UNIDADE | 10,00 |  |  | #VALUE! | SIM
293830¦16993 | 118 | 31880 | MARRETA OITAVADA 1.500 GRAMAS | CABEÇA FORJADA EM AÇO SAE 1045 ESPECIAL; TÊMPERA NAS FACES DE IMPACTO; BASES POLIDAS E ENVERNIZADAS; CABEÇA COM ACABAMENTO JATEADO; FIXAÇÃO POR CUNHA METÁLICA; CABO DE MADEIRA ENVERNIZADO. | UNIDADE | 15,00 |  |  | #VALUE! | SIM
293831¦16986 | 119 | 31838 | MARRETA OITAVADA FORJADA 500G, COM CABEÇA FORJADA EM AÇO E CABO DE MADEIRA | CABEÇA FORJADA EM AÇO ESPECIAL; TÊMPERA NAS FACES DE IMPACTO; BASES POLIDAS E ENVERNIZADAS; CABEÇA COM ACABAMENTO JATEADO; FIXAÇÃO POR CUNHA METÁLICA; CABO DE MADEIRA ENVERNIZADO. | UNIDADE | 20,00 |  |  | #VALUE! | SIM
293832¦17059 | 120 | 45839 | MARTELO COM CABEÇA DE BORRACHA 450G | MARTELO COM CABEÇA DE BORRACHA PRETA 450 G; CABO EM MADEIRA ENVERNIZADA; DIÂMETRO DA CABEÇA: 63 MM; COMPRIMENTO TOTAL: 340 MM. | UNIDADE | 10,00 |  |  | #VALUE! | SIM
293833¦17024 | 121 | 32895 | MARTELO TIPO UNHA COM CABO, MADEIRA DE 25 MM TAMANHO DO MARTELO 325 MM | PESO COM CABO: 560G | UNIDADE | 15,00 |  |  | #VALUE! | SIM
293834¦16987 | 122 | 31840 | NÍVEL DE ALUMÍNIO ANODIZADO DE 14 " | ESTRUTURA ANODIZADA; PROTEÇÃO LATERAL CONTRA IMPACTOS; LEVE E RESISTENTE; TAMANHO: 14" (350MM); POSSUI 2 BOLHAS: 01 HORIZONTAL E 01 VERTICAL. | UNIDADE | 15,00 |  |  | #VALUE! | SIM
293858¦16902 | 123 | 45840 | ÓLEO - 20W50: ÓLEO MINERAL MULTIVISCOSO | DE ELEVADO DESEMPENHO PARA USO NOS MODERNOS MOTORES A GASOLINA, ETANOL, FLEX E GNV, QUE ATENDE AOS NÍVEIS DE DESEMPENHO API SL. | UNIDADE | 100,00 |  |  | #VALUE! | SIM
293859¦16903 | 124 | 45841 | ÓLEO PARA SISTEMA PNEUMATICO: EMBALAGEM DE 1 LITRO | PRODUTO DESENVOLVIDO E PESQUISADO ESPECIALMENTE PARA SISTEMAS PNEUMÁTICOS, SUA COLORAÇÃO AVERMELHADA FACILITA A VISUALIZAÇÃO DO NÍVEL DO ÓLEO NO RESERVATÓRIO; ATENDE O GRAU DE VISCOSIDADE ISOVG 100; CONTEÚDO: 1 LITRO | UNIDADE | 50,00 |  |  | #VALUE! | SIM
293904¦16952 | 125 | 45842 | CORDÃO DE BORRACHA - O RING 3MM | CORDÃO DE BORRACHA, FABRICADO EM BORRACHA NITRÍLICA. UTILIZADO PARA VEDAÇÕES EM GERAL, E NA FABRICAÇÃO DE ANÉIS ORING. | UNIDADE | 50,00 |  |  | #VALUE! | SIM
293905¦16953 | 126 | 45843 | CORDÃO DE BORRACHA - O RING 4MM | CORDÃO DE BORRACHA, FABRICADO EM BORRACHA NITRÍLICA. UTILIZADO PARA VEDAÇÕES EM GERAL, E NA FABRICAÇÃO DE ANÉIS ORING. | UNIDADE | 50,00 |  |  | #VALUE! | SIM
293906¦16954 | 127 | 45844 | CORDÃO DE BORRACHA - O RING 5MM | CORDÃO DE BORRACHA, FABRICADO EM BORRACHA NITRÍLICA. UTILIZADO PARA VEDAÇÕES EM GERAL, E NA FABRICAÇÃO DE ANÉIS ORING. | UNIDADE | 50,00 |  |  | #VALUE! | SIM
293907¦16955 | 128 | 45845 | CORDÃO DE BORRACHA - O RING 6MM | CORDÃO DE BORRACHA, FABRICADO EM BORRACHA NITRÍLICA. UTILIZADO PARA VEDAÇÕES EM GERAL, E NA FABRICAÇÃO DE ANÉIS ORING. | UNIDADE | 50,00 |  |  | #VALUE! | SIM
293835¦17060 | 129 | 45846 | PÁ DE BICO Nº 02: SEM CABO, EM AÇO , 295MM X 225MM | PÁ AJUNTADEIRA SEM CABO; FABRICADA EM AÇO ALTO TEOR DE CARBONO; COMPRIMENTO ÚTIL 295MM; LARGURA: 225MM. | UNIDADE | 100,00 |  |  | #VALUE! | SIM
293836¦17061 | 130 | 45847 | PÁ DE BICO Nº 03: SEM CABO; EM AÇO , 305MMX250MM | PÁ AJUNTADEIRA SEM CABO; FABRICADA EM AÇO ALTO TEOR DE CARBONO; COMPRIMENTO ÚTIL: 305MM; LARGURA: 250MM. | UNIDADE | 50,00 |  |  | #VALUE! | SIM
293908¦16956 | 131 | 45848 | PARAFUSO 12,5 X 130 COM PORCA E ARRUELA |  | UNIDADE | 2.000,00 |  |  | #VALUE! | SIM
293878¦16910 | 132 | 26340 | PARAFUSO AUTO BROCANTE 4,2 X 19MM |  | UNIDADE | 2.000,00 |  |  | #VALUE! | SIM
293879¦16911 | 133 | 26341 | PARAFUSO COM BUCHA S-8 |  | UNIDADE | 2.000,00 |  |  | #VALUE! | SIM
293880¦16912 | 134 | 26342 | PARAFUSO DIÂMETRO 5/8 X 3.1/2 |  | UNIDADE | 2.000,00 |  |  | #VALUE! | SIM
293837¦17025 | 135 | 32897 | PENEIRA PARA AREIA ARO DE MADEIRA FILTRO DE AÇO, DIÂMETRO DE 55 CM E MALHA 6 |  | UNIDADE | 30,00 |  |  | #VALUE! | SIM
293838¦16988 | 136 | 31842 | PICARETA ALVIÃO, FORJADA EM AÇO CARBONO COM CABO,505MM X 104MM. | FORJADA EM AÇO CARBONO; TEMPERADA EM TODO O CORPO DA PEÇA; COMPRIMENTO: 505MM; LARGURA: 104MM; CABO COM ACABAMENTO ENVERNIZADO DE 91,5 CM. | UNIDADE | 100,00 |  |  | #VALUE! | SIM
293881¦16913 | 137 | 29560 | PINCEL DE TINTA Nº3 | PINCEL SIMPLES PARA PAREDE COM CERDAS GRIS 3" | UNIDADE | 20,00 |  |  | #VALUE! | SIM
293909¦16957 | 138 | 45850 | PORCA SEXTAVADA 3/8 | MATERIAL: AÇO BAIXO CARBONO. UNIDADE DE MEDIDA: SISTEMA POLEGADAS. TIPO DE ROSCA: UNC. ACABAMENTO: ZINCADO | UNIDADE | 2.000,00 |  |  | #VALUE! | SIM
293882¦16915 | 139 | 33246 | PORCA SEXTAVADA 5/16" | MATERIAL: AÇO BAIXO CARBONO. UNIDADE DE MEDIDA: SISTEMA POLEGADAS. TIPO DE ROSCA: UNC. ACABAMENTO: ZINCADO | UNIDADE | 2.000,00 |  |  | #VALUE! | SIM
293910¦16958 | 140 | 45851 | PORCA SEXTAVADA 5/8 | MATERIAL: AÇO BAIXO CARBONO. UNIDADE DE MEDIDA: SISTEMA POLEGADAS. TIPO DE ROSCA: UNC. ACABAMENTO: ZINCADO | UNIDADE | 2.000,00 |  |  | #VALUE! | SIM
293839¦17009 | 141 | 32317 | PRUMO DE CENTRO 500GR EM AÇO | PRUMO DE PAREDE; FABRICADO EM AÇO 1020; CORDA EM NYLON DE ALTA RESISTÊNCIA; PESO: 500G. | UNIDADE | 20,00 |  |  | #VALUE! | SIM
293840¦17010 | 142 | 32321 | REBITADOR MANUAL 10 POLEGADA | REBITADOR MANUAL PROFISSIONAL; CORPO , FUSO E PONTEIRAS FORJADAS EM AÇO CARBONO; ACABAMENTO EM PINTURA GRANEADA, TEXTURA PRETA; CABOS COM REVESTIMENTOS ESPECIAL; POSSUI PONTEIRAS PARA 4 BITOLAS DIFERENTES DE REBITES DE REPUXO: 2.4 MM, 3.2 MM, 4 MM, 4.8 MM; ACOMPANHA UMA CHAVE PARA TROCA DAS PONTEIRAS; COMPRIMENTO: 10"; FERRAMENTA ADEQUADA PARA MONTAGEM RÁPIDA. | UNIDADE | 10,00 |  |  | #VALUE! | SIM
293841¦16989 | 143 | 31843 | RÉGUA DE PEDREIRO EM ALUMÍNIO COM 2 METROS | COM SUA ESTRUTURA BITUBULAR, EXCELENTE RESISTÊNCIA PARA ALINHAMENTO DA SUPERFÍCIE NA HORA DO REBOCO; 100% RECICLADO; MATERIAL: ALUMÍNIO; COMPRIMENTO: 2 METROS; DIMENSÕES (AXLXC): 254X508X2000MM. | UNIDADE | 50,00 |  |  | #VALUE! | SIM
293842¦16972 | 144 | 22350 | RISCADOR | RISCADOR DE VIDEA PARA CHAPAS DE AÇO CARBONO E INOX | UNIDADE | 10,00 |  |  | #VALUE! | SIM
293911¦16937 | 145 | 35418 | ROLAMENTO 6203 ZZC3 |  | UNIDADE | 15,00 |  |  | #VALUE! | SIM
293912¦16936 | 146 | 35417 | ROLAMENTO 6204 ZZC3 |  | UNIDADE | 15,00 |  |  | #VALUE! | SIM
293913¦16939 | 147 | 35421 | ROLAMENTO 6207 ZZC3 |  | UNIDADE | 15,00 |  |  | #VALUE! | SIM
293914¦16959 | 148 | 45852 | ROLAMENTO 6209 ZZC3 |  | UNIDADE | 15,00 |  |  | #VALUE! | SIM
293915¦16960 | 149 | 45853 | ROLAMENTO 6305ZZ |  | UNIDADE | 15,00 |  |  | #VALUE! | SIM
293916¦16961 | 150 | 45854 | ROLAMENTO 6306 MI 511937 HB- 6306 |  | UNIDADE | 15,00 |  |  | #VALUE! | SIM
293917¦16962 | 151 | 45855 | ROLAMENTO 6306 Z |  | UNIDADE | 15,00 |  |  | #VALUE! | SIM
293918¦16934 | 152 | 35413 | ROLAMENTO 6306 ZZC3 |  | UNIDADE | 15,00 |  |  | #VALUE! | SIM
293919¦16935 | 153 | 35414 | ROLAMENTO 6307 ZZC3 |  | UNIDADE | 15,00 |  |  | #VALUE! | SIM
293920¦16938 | 154 | 35420 | ROLAMENTO 6308 ZZC3 |  | UNIDADE | 15,00 |  |  | #VALUE! | SIM
293921¦16930 | 155 | 28917 | ROLAMENTO 6309ZZC3 NSK |  | UNIDADE | 15,00 |  |  | #VALUE! | SIM
293922¦16963 | 156 | 45856 | ROLAMENTO 6321 |  | UNIDADE | 15,00 |  |  | #VALUE! | SIM
293843¦17062 | 157 | 45857 | SACA PINO PARALELO: FEITOS EM AÇO VANÁDIO; JOGO COM 6 PEÇAS(2,3,4,5,6,8 MM) | FEITOS EM AÇO VANÁDIO; JOGO COM 6 PEÇAS, SENDO: BITOLAS DE 2 - 3 - 4 - 5 - 6 E 8 MM; ACABAMENTO NIQUELADO | UNIDADE | 10,00 |  |  | #VALUE! | SIM
293844¦16976 | 158 | 26874 | SERROTE PROFISSIONAL 20 | LÂMINA DE AÇO CARBONO DE ALTA QUALIDADE; CABO EM MADEIRA ENVERNIZADA; INDICADO PARA CORTES EM MADEIRAS; NÚMERO DE DENTES POR POLEGADA: 7 DENTES; COMPRIMENTO DE CORTE DO SERROTE: 20" - 508 MM. | UNIDADE | 30,00 |  |  | #VALUE! | SIM
293845¦16978 | 159 | 31388 | TALHADEIRA CHATA 10" | AÇO FORJADO; PONTAS TEMPERADAS. | UNIDADE | 30,00 |  |  | #VALUE! | SIM
293846¦16990 | 160 | 31845 | TARRAXA 3/4 PARA TUBO DE PVC EM FERRO FUNDIDO | COM ENCAIXE ROSQUEÁVEL DO CABO. | UNIDADE | 100,00 |  |  | #VALUE! | SIM
293847¦17063 | 161 | 45858 | TORQUÊS ARMADOR 10 POLEGADAS: COM PINTURA ELETROSTÁTICA PRETA |  | UNIDADE | 30,00 |  |  | #VALUE! | SIM
293848¦16991 | 162 | 31846 | TRENA 3 METROS METÁLICA, FITA EM AÇO TEMPERADO DE 5 METROS X 19MM | FITA EM AÇO TEMPERADO; GRADUAÇÃO EM MILÍMETROS E POLEGADAS; CORPO EM PLÁSTICO ABS; TRAVA PARA FIXAR A FITA MÉTRICA; CINTA PARA FACILITAR O TRANSPORTE; FREIO DUPLO; FITA COM 3 REBITES PARA MAIOR SEGURANÇA; COMPRIMENTO DA FITA: 5 METROS; LARGURA DA FITA: 19 MM. | UNIDADE | 20,00 |  |  | #VALUE! | SIM
293849¦16992 | 163 | 31847 | TRENA 30 METROS, EM FIBRA DE VIDRO RESISTENTE A UMIDADE, | FITAS DE VIDRO NÃO CONDUTORAS E NÃO-CORROSÍVEIS; NÃO ENFERRUJAM E NÃO PERDEM A GRADUAÇÃO; FITAS DE FIBRA DE VIDRO RESISTENTE Á UMIDADE; CABO ANATÔMICO; FORMATO INTERNO DO ARCO PROTEGE A FITA; CAIXA EM ABS Á PROVA AGUA TORNA A LIMPEZA RÁPIDA E FÁCIL; GRANDE MANIVELA COM BOTÃO GIRATÓRIO PARA AS PONTAS DOS DEDOS, TORNA O REBOBINAMENTO DA FITA FÁCIL E SUAVE; EXTREMIDADE INFERIOR DO ARCO PONTIAGUDA PROPORCIONA FIRME POSICIONAMENTO DA FITA, PARA MEDIÇÕES PRECISAS; TAMANHO: 30M. | UNIDADE | 10,00 |  |  | #VALUE! | SIM
293850¦17021 | 164 | 32890 | TRENA DE CINCO METROS METÁLICA | FITA EM AÇO TEMPERADO; GRADUAÇÃO EM MILÍMETROS E POLEGADAS; CORPO EM PLÁSTICO ABS; TRAVA PARA FIXAR A FITA MÉTRICA; CINTA PARA FACILITAR O TRANSPORTE; FREIO DUPLO; FITA COM 3 REBITES PARA MAIOR SEGURANÇA; COMPRIMENTO DA FITA: 5 METROS; LARGURA DA FITA: 19 MM | UNIDADE | 20,00 |  |  | #VALUE! | SIM
293883¦16925 | 165 | 45859 | TRINCHA MÉDIA 1/2: COM CERDAS BRANCAS E CABO DE PLÁSTICO ANATÔMICO |  | UNIDADE | 20,00 |  |  | #VALUE! | SIM
293884¦16926 | 166 | 45860 | TRINCHA MÉDIA 1: COM CERDAS BRANCAS E CABO DE PLÁSTICO ANATÔMICO. |  | UNIDADE | 20,00 |  |  | #VALUE! | SIM
293885¦16927 | 167 | 45861 | TRINCHA MÉDIA 2: COM CERDAS BRANCAS E CABO DE PLÁSTICO ANATÔMICO. |  | UNIDADE | 10,00 |  |  | #VALUE! | SIM
293860¦16905 | 168 | 46841 | VASELINA INDUSTRIAL: SÓLIDA, EMBALAGEM DE 450G |  | UNIDADE | 20,00 |  |  | #VALUE! | SIM
TOTAL | [8 empty] | #VALUE!
Observações:
- Preencha somente os campos em Amarelo
- Não altere nenhum dos campos em Azul
- Os campos de valores devem conter no máximo 4 casas decimais