## Proposta
PREFEITURA MUNICIPAL DE CATALAO
Planilha para Proposta do Pregão Nº 000009/2021
Data da Sessão: 24/05/2021, ÀS 09:00h
CPF/CNPJ
Código | Item | Código do Produto | Produto | Descricao | Unidade de Medida | Quantidade | Marca | Valor Unitário | Valor Total | Item Exclusivo para ME/EPP?
330137¦24936 | 1 | 45424 | BETONEIRA COM MOTOR À GASOLINA, CAPACIDADE 400 LITROS | CAPACIDADE DO TAMBOR: 400 LITROS; COMBUSTÍVEL: GASOLINA; CAPACIDADE DE MISTURA: 280 LITROS; NÚMERO APROXIMADO DE CICLOS/HORA: 12; POTÊNCIA DO MOTOR: 5,5HP; TRANSMISSÃO POR CORREIA TIPO ?V?: A 76. | UNIDADE | 3,00 |  |  | #VALUE! | SIM
330138¦24937 | 2 | 45425 | BETONEIRA ELÉTRICA, CAPACIDADE 310 LITROS | COM PROTEÇÃO DE CREMALHEIRA; COM CHAVE DE PROTEÇÃO 24V E BOTÃO DE EMERGÊNCIA, CONFORME NORMA ABNT NBR 16329; POTÊNCIA DO MOTOR: 2,0 HP; FREQUÊNCIA: 60 HZ; CAPACIDADE (L) TAMBOR/MISTURA: 400/310; ROTAÇÃO (RPM) MOTOR/TAMBOR: 1750/25; CORREIA: A-47(2X). | UNIDADE | 3,00 |  |  | #VALUE! | SIM
330139¦24938 | 3 | 45426 | BOMBA DE MANGOTE SUBMERSA | BOMBA PARA SER ACOPLADA NO MOTOVIBRADOR A DIESEL OU GASOLINA; ROTAÇÃO: 3600RPM; DIÂMETRO DE SAÍDA: 3 POLEGADAS; VAZÃO MÁXIMA: 60M³/H; ALTURA MANOMÉTRICA: 18MCA; COMPRIMENTO DO MANGOTE: 5 METROS. | UNIDADE | 5,00 |  |  | #VALUE! | SIM
330140¦24939 | 4 | 45427 | COMPACTADOR DE SOLO TIPO SAPO À GASOLINA | POTÊNCIA / REFRIGERAÇÃO: 5.5 HP ? AR; COMBUSTÍVEL: GASOLINA COMUM; CAPACIDADE DO TANQUE DE COMBUSTÍVEL: 2,5 LITROS; CONSUMO MÉDIO DE COMBUSTÍVEL: 1,4L/H; TRANSMISSÃO: EMBREAGEM CENTRÍFUGA E ENGRENAGENS; DIMENSÕES DA SAPATA C X L: 350 X 270MM; PESO SECO: 77KG; DIMENSÕES C X L X A: 750X 475 X 1140MM; GOLPES POR MINUTO: ATÉ 680MM; FORÇA DO GOLPE: 18,9KN (1928KGF); PROFUNDIDADE DE COMPACTAÇÃO: SOLOS GRANULARES (AREIA, BRITA, BASES, TERRA) ATÉ 700MM; PROFUNDIDADE DE COMPACTAÇÃO: SOLOS COESIVOS E ARGILOSOS ATÉ 600MM; VELOCIDADE DE AVANÇO: 13 A 16M/MIN; ÓLEO MOTOR / CAPACIDADE: SAE 10W30 / 500ML; ÓLEO PERCUSSÃO / CAPACIDADE: SAE 40 / 1600ML. | UNIDADE | 4,00 |  |  | #VALUE! | SIM
330141¦24940 | 5 | 45429 | ESMERILHADEIRA ANGULAR, POTÊNCIA 720W | ESMERILHADEIRA ANGULAR 4.1/2 POL 720W: DIÂMETRO DO DISCO: 115MM; ROSCA DO EIXO: M14; VELOCIDADE : 11.000 MIN-¹; ESPESSURA MÁXIMA DO DISCO: 6,4 MM; POTÊNCIA: 720W; TENSÃO: 220V; DIMENSÕES (C X L X A): 266 X 128 X 103 MM; ACOMPANHA: EMPUNHADURA AUXILIAR, CAPA DE PROTEÇÃO, CHAVE DE 2 PINOS; DESCRIÇÃO: ESMERILHADEIRA ANGULAR COM EMPUNHADURA AUXILIAR PARA 2 POSIÇÕES, COM ALETAS NAS LATERAIS PARA REFRIGERAÇÃO E BOTÃO PARA TRAVAR O EIXO, COM ESTRUTURA DE PEQUENA CIRCUNFERÊNCIA E PUNHO LATERAL ERGONÔMICO, COM CONSTRUÇÃO EM LABIRINTO QUE PROTEGE O MOTOR E OS ROLAMENTOS DE POEIRA E RESÍDUOS, COM MOTOR DE ALTA QUALIDADE COM ELEVADA RESISTÊNCIA AO CALOR, COM CAIXA DE ENGRENAGENS PEQUENA E ESTATOR PROTEGIDO COM VERNIZ ESPECIAL. | UNIDADE | 5,00 |  |  | #VALUE! | SIM
330143¦24935 | 6 | 32145 | FURADEIRA DE IMPACTO COM REVERSÃO | FURADEIRA DE IMPACTO VEL. VARIÁVEL E REVERSÍVEL 1/2 POL. 750W: POTÊNCIA: 750W; Nº DE ROTAÇÕES (SEM CARGA): 0 ? 3.250 RPM; IMPACTOS POR MINUTO: 0 ? 48.500 IMP; MANDRIL: 1/2"" (13MM) ; VOLTAGEM: 220V; DIÂMETRO MÁX. PERFURAÇÃO: CONCRETO: 16MM, AÇO: 13MM, MADEIRA: 30MM ; ACOMPANHA: 01 EMPUNHADEIRA AUXILIAR, 01 CHAVE DE MANDRIL; 01 LIMITADOR DE PROFUNDIDADE, 01 MALETA. | UNIDADE | 7,00 |  |  | #VALUE! | SIM
330144¦24941 | 7 | 45431 | GEOFONE DIGITAL 0 A 6000HZ BATERIA RECARREGÁVEL | IDENTIFICAÇÃO DE VAZAMENTOS SUBTERRÂNEOS A 15 METROS; SENSOR DE SOLO EMBORRACHADO, COM TRANSDUTOR PIEZO ELÉTRICO DE ALTÍSSIMA SENSIBILIDADE; BASE DE AÇO INOX COM TRÊS PONTOS DE CONTATO, ROBUSTO E SENSÍVEL ADAPTÁVEL A QUALQUER TIPO DE PISO OU PAREDE E PERMITE CONEXÃO PARA HASTE DE ESCUTA E SEUS PROLONGADORES AUMENTANDO O ALCANCE DO SENSOR PARA 120 CM; FONES DE OUVIDO ESTÉREO DE ALTA FIDELIDADE; CPU DIGITAL CONTROLADA POR MICROPROCESSADOR QUE ANALISA O SOM GERADO PELO VAZAMENTO EM TEMPO REAL, AJUSTANDO AUTOMATICAMENTE À MELHOR FREQUÊNCIA E VOLUME PERMITINDO AO AUSCULTADOR FACILMENTE IDENTIFICAR COM PRECISÃO O LOCAL EXATO DO VAZAMENTO; CPU MONTADA EM PLACA DE CIRCUITOS COM TECNOLOGIA SMD IMUNE A INTERFERÊNCIAS E RUÍDOS ELETROMAGNÉTICOS; JANELA PROTETORA DO VISOR LED EM PLÁSTICO TRANSPARENTE; TECLADO BLINDADO DE APENAS TRÊS TECLAS TIPO MEMBRANA; I ISOLAMENTO DA CPU DE POEIRA E UMIDADE; ACONDICIONADO DA CPU EM CAIXA PLÁSTICA RESISTENTE A QUEDAS E IMPACTOS DE ATÉ 600G; VISOR LED PARA OPERAÇÃO DIURNA E NOTURNA; BARRA GRÁFICA DE 08 POSIÇÕES; ALIMENTAÇÃO POR BATERIA INTERNA RECARREGÁVEL COM DURABILIDADE MAIOR QUE 500 HORAS DE USO CONTINUO; CARREGADOR RÁPIDO DA BATERIA INTERNA; NÍVEL DE CARGA DA BATERIA INFORMADO DURANTE O USO QUE ALERTA COM ANTECEDÊNCIA DE 6 HORAS QUE A BATERIA PRECISA SER RECARREGADA; CPU DIGITAL COM DESLIGAMENTO AUTOMÁTICO, E PROTEÇÃO CONTRA ACIONAMENTO ACIDENTAL; FILTRO DIGITAL QUE ELIMINA TODO E QUALQUER RUÍDO EXTERNO. OBS.: COM MANUAL DE INSTRUÇÃO E USO. CERTIFICADO DE GARANTIA. MALETA DE TRANSPORTE EM ABS. INCLUSO CURSO BÁSICO DE DETECÇÃO DE VAZAMENTOS EM REDE DE ÁGUA PRESSURIZADA POR MÉTODOS NÃO DESTRUTIVOS, OFERECIDO PELA FABRICANTE. | UNIDADE | 2,00 |  |  | #VALUE! | SIM
330145¦24943 | 8 | 45436 | LAVADORA DE ALTA PRESSÃO | LAVADORA DE ALTA PRESSÃO PROFISSIONAL 220V: BOMBA COM PISTÕES EM AÇO INOX E CABEÇOTE EM LATÃO; TUBEIRA E OS TRÊS PISTÕES DE SUA BOMBA EM AÇO INOX; CABEÇOTE EM LATÃO; ALÇA DE TRANSPORTE; DOSADOR DE DETERGENTE INTEGRADO; ESPAÇO PARA ARMAZENAR O CABO ELÉTRICO E A MANGUEIRA; POSSIBILIDADE DE SUCÇÃO DE RESERVATÓRIO; MANGUEIRA DE ALTA PRESSÃO: 7.5 M; BICO ROTATIVO; LIMITADOR DE PRESSÃO; TUBEIRA DE ALTA PRESSÃO; COM CARRINHO PARA MOVIMENTAÇÃO; TIPO DE CORRENTE: 1 - 220 - 60 FASE; VAZÃO DE ÁGUA: 500 L/H; PRESSÃO: 1600 - 110 PSI; NÍVEL DE POTÊNCIA: 2.2 KW; PESO: 17 KG; MEDIDAS (C X L X A): 570 X 320 X 330 MM." | UNIDADE | 4,00 |  |  | #VALUE! | SIM
330146¦24945 | 9 | 58248 | LOCALIZADOR DE CABOS COM SENSOR ELETROMAGNÉTICO | LOCALIZAÇÃO DE CABOS DE FORÇA ENERGIZADOS; LOCALIZAÇÃO DE TUBULAÇÕES COM PROTEÇÃO CATÓDICA; MEDIÇÃO INDIRETA DA PROFUNDIDADE DE ENTERRAMENTO DE UTILIDADES ENTERRADAS ATÉ 6?METROS; DETECÇÃO DE PONTOS DE INTERSEÇÃO DAS UTILIDADES ENTERRADAS; LOCALIZADOR DE CABOS LIGEIRO COM UM DISPLAY LCD GRANDE; VISUALIZAÇÃO DE SINAL EM FORMA DE ESCALA, GRÁFICO, ESPECTRO DE FREQUÊNCIAS; FREQUÊNCIAS OPERACIONAIS DO RECEPTOR: 50(60) / 100(120) / 512 / 1024 / 8192 / 32?768?HZ E «BANDA LARGA» ? 0,05...8,6?KHZ; MÉTODOS DE TRAÇADO: «MÍN.» E «MÁX.»; MEMÓRIA PARA 30 VALORES DO NÍVEL DE SINAL; OPERAÇÃO COM FONE DE OUVIDO ? SOM NATURAL E SINTETIZADO; OPERAÇÃO COM SENSORES EXTERNOS; POSSIBILIDADE DE OPERAÇÃO COM GERADOR (SE ADQUIRE SEPARADAMENTE). | UNIDADE | 1,00 |  |  | #VALUE! | SIM
330147¦24946 | 10 | 58249 | SERRA PARA CORTAR PISO/ASFALTO A GASOLINA 4T 350MM | DIÂMETRO DISCO/DIÂMETRO FURO: 350/25 MM; ROTAÇÃO MÁXIMA DO DISCO: 3.600RPM; PROFUNDIDADE DE CORTE: 0 A 110 MM; POTÊNCIA DO MOTOR: 9HP - 4 TEMPOS; TANQUE DE COMBUSTÍVEL: 5,9L; COMBUSTÍVEL: GASOLINA COMUM; CAPACIDADE TANQUE D ÁGUA: 15 LITROS; COM CARRINHO PARA MOVIMENTAÇÃO. | UNIDADE | 3,00 |  |  | #VALUE! | SIM
330148¦24947 | 11 | 58250 | MARTELO ROMPEDOR DEMOLIDOR A GASOLINA 2T 44X34 MM | TIPO DE MOTOR: CILINDRO SIMPLES, 2-TEMPOS; REFRIGERAÇÃO: AR; DIÂMETRO DE CILINDRO X CURSO: 44 X 34 MM; COMBUSTÍVEL: ÓLEO MISTURADO (25L GÁS. X 1L ÓLEO); CAPACIDADE DO TANQUE COMBUSTÍVEL: 1,3 LITROS; PESO: 20,5 KG; CILINDRADA: 52CC; POTÊNCIA E VEL. MÁXIMA EM VAZIO: 1.8KW / 6500; EFICIÊNCIA PESO (20,5 KG) X POTÊNCIA DE IMPACTO (20-55 J); DIÂMETRO DO ENCAIXE:25 MM (SEXTAVADO); MEDIDAS DO PONTEIRO DO MARTELO: 40CM PONTEIRO INTEIRO; INCLUSO: PONTEIRA E TALHADEIRA. | UNIDADE | 4,00 |  |  | #VALUE! | SIM
330149¦24948 | 12 | 58251 | MARTELO ROMPEDOR HORIZONTAL 1050W COM MALETA 220V | POTÊNCIA: 1.050W; ENERGIA DE IMPACTO (EPTA 05/2009): 7 JOULES; IMPACTOS POR MINUTO: 3.150 IPM; ENCAIXE: SDS MAX; FUNÇÃO: ROMPEDOR; PISTÃO EM ALUMÍNIO E CILINDRO DE AÇO; PESO: 5,6KG; INCLUSO: EMPUNHADURA LATERAL; MALETA. | UNIDADE | 2,00 |  |  | #VALUE! | SIM
330150¦24934 | 13 | 24915 | MOTOVIBRADOR | MOTOVIBRADOR A GASOLINA 5.5CV 3600RPM: PARTIDA: MANUAL; MOTOR: 5,5CV; COMBUSTÍVEL: GASOLINA; ROTAÇÃO: 3600 RPM; CILINDRADA: 163CC; DIÂMETRO X CUSTO: 68 MM X 45 MM; CARBURADOR: BOIA; SELO DE HOMOLOGAÇÃO: ISO 9001. | UNIDADE | 4,00 |  |  | #VALUE! | SIM
330151¦24949 | 14 | 58252 | SERRA MARMORE A UMIDO 220V 1.500W 125MM | POTÊNCIA NOMINAL ABSORVIDA: 1,500W; Nº DE ROTAÇÕES (SEM CARGA): 12200 R.P.M.; PESO: 2.6 KG; DIÂMETRO DO DISCO: 125 MM; PROFUNDIDADE DE CORTE: 2640,3 MM; CORTE EM ÂNGULOS: PLACA BASE AJUSTÁVEL EM 0° , 15° , 30° E 45°; INCLUSO: MALETA, CHAVE SEXTAVADA; DISCO DE CORTE A ÚMIDO; KIT DE REFRIGERAÇÃO; MANGUEIRA; TORNEIRA E ADAPTADOR. | UNIDADE | 3,00 |  |  | #VALUE! | SIM
330152¦24942 | 15 | 45433 | PARAFUSADEIRA À BATERIA 12V | VELOCIDADE DE ROTAÇÃO: 700 ROTAÇÃO POR MINUTO; POTÊNCIA (USO NA BATERIA): 12 VOLTS; TORQUE: 6NM/ 15NM; MANDRIL: 6 MM; MATERIAL INDICADO: AÇO, MADEIRA, DRYWALL; CAPACIDADE DE PERFURAÇÃO (AÇO): 6 MILÍMETROS; CAPACIDADE DE PERFURAÇÃO MADEIRA: 10 MILÍMETROS; CAPACIDADE DE PERFURAÇÃO (DRY WALL): 10 MILÍMETROS; TIPO DE PARAFUSADEIRA: PARAFUSADEIRA-FURADEIRA; QUANTIDADE DE VELOCIDADES: 1; FONTE DE ENERGIA: BATERIA E REDE ELÉTRICA; TIPO DE PILHA OU BATERIA: ÍONS DE LÍTIO; VOLTAGEM: BIVOLT; INCLUSO: 1 PARAFUSADEIRA FURADEIRA, 10 BITS, 1 PROLONGADOR DE BIT, 1 CARREGADOR BIVOLT E 1 MALETA PLÁSTICA. | UNIDADE | 6,00 |  |  | #VALUE! | SIM
330153¦24950 | 16 | 58253 | BOMBA CENTRIFUGA INJETORA 1/2CV BIVOLT | POTÊNCIA: 1/2CV (350 W); TENSÃO: 110/ 220 V (BIVOLT); ROTAÇÃO: 3.500RPM; VAZÃO MÁXIMA (Q): 1.500 LITROS/HORA; ALTURA MANOMÉTRICA MÁX. (HM): 33MCA; ALTURA DE SUCÇÃO MÁX. (HS): 15MCA; DIÂMETRO DO RECALQUE: 3/4"" ROSCA (BSP); BOCAL DE SUCÇÃO: 1.1/4? ROSCA (BSP); BOCAL DE RETORNO: 1? ROSCA (BSP); ESPECIFICAÇÕES TÉCNICAS DO INJETOR: MODELO: N°0 (I-0); CORPO: FABRICADO EM FERRO FUNDIDO; DIÂMETRO EXTERNO: 71MM; DIÂMETRO DAS TUBULAÇÕES: ENTRADA: 1?; RETORNO: 3/4?; SUBMERGÊNCIA: MÍNIMO: 2M; IDEAL: 10M. | UNIDADE | 3,00 |  |  | #VALUE! | SIM
330154¦24951 | 17 | 58254 | POLICORTE 14 POLEGADAS 14-24 2400W | SERRA DE CORTE PARA METAL; CAPACIDADE DE CORTE EM SEÇÃO RETANGULAR 0º: 100 X 196 MM; CAPACIDADE DE CORTE EM SEÇÃO QUADRANGULAR 0º: 119 X 119 MM; CAPACIDADE DE CORTE EM PERFIL L DE 0º: 130 X 130 MM; PROFUNDIDADE X COMPRIMENTO X ALTURA: 9 X 29 X 48 CM; Nº DE ROTAÇÕES (SEM CARGA): 3,800 R.P.M.; DIÂMETRO DO DISCO DE SERRA: 355 MM; DIÂMETRO INTERIOR DO DISCO DE SERRA: 25.4 MM; PESO: 18 KG; POTÊNCIA ABSORVIDA: 2,400 W; VOLTAGEM: 220V; INCLUSO: 5 DISCOS DE CORTE. | UNIDADE | 1,00 |  |  | #VALUE! | SIM
330155¦24952 | 18 | 58255 | MAQUINA DE SOLDA INVERSORA 225A BIVOLT COM DISPLAY DE LED | TENSÃO DE ENTRADA: 120V / 1 / 50 /60 HZ, 230V / 1 / 50 /60 HZ, MAX OCV 80 V; CICLO DE TRABALHO: 100 A / 22,4V / 60% , 225 A / 19 V / 40%; RANGE DE SAÍDA: 10 A - 100 A, 10 A - 225 A; CLASSE DE PROTEÇÃO: IP21S ; DIMENSÕES (MM): 346 X 120 X 212 ; PESO (KG): 4,7; EQUIPAMENTO DE FÁCIL OPERAÇÃO, CONTA COM SELETOR DE PROCESSO; COM INDICADOR DE CORRENTE; ENGATE RÁPIDO TWIST MATE? ; LED INDICADOR DE SOBRECARGA TÉRMICA; ALÇA DE TRANSPORTE DOBRÁVEL; SISTEMA DE REFRIGERAMENTO; SELETOR DE PROCESSOS; PAINEL DE LIGAÇÃO; TECNOLOGIA INVERSORA POR IGBT; CAPACIDADE DE SOLDAGEM: ATÉ 1/8? ; SOLDA ELETRODOS: 6011 (ELETRODO CELULÓSICO (SIMILAR AO 6010)), 6013, 7018, NI, INOX E AL; TECNOLOGIAS: LED DISPLAY, POWER CONNECT, IGBT. | UNIDADE | 2,00 |  |  | #VALUE! | SIM
330156¦24953 | 19 | 58256 | CORTADOR DE GRAMA A GASOLIMA 2900 RPM | VOLUME DO TANQUE DE COMBUSTÍVEL - 1.06 LITROS; POTÊNCIA CONSIDERANDO O RPM NO ESTÁGIO PRESENTE ENERGY - 2.4 KW; TIPO DE LUBRIFICANTE DO MOTOR - SALPICO; POTÊNCIA CONSIDERANDO O RPM NO ESTÁGIO PRESENTE REVOLUTIONS PER MINUTE - 2900 RPM; SISTEMA DE DIREÇÃO - AUTOMOTRIZ; VELOCIDADE À FRENTE, MIN-MÁX: 0 - 5.3 KM/H; DIMENSÃO DOS PNEUS, DIANTEIROS/TRASEIROS FRONT - 203 MM; DIMENSÃO DOS PNEUS, DIANTEIROS/TRASEIROS REAR - 305 MM; PESO - 33.38 KG; BASE DA RODA - 58.4 CM; NÍVEL DE PRESSÃO SONORA NO OUVIDO DO OPERADOR - 84DB(A); MÉTODOS DE CORTE - RECICLADOR/DESCARTE LATERAL; LARGURA DE CORTE - 55 CM; POSIÇÕES DE ALTURA DE CORTE - 5; AJUSTE DA ALTURA DE CORTE - INDIVIDUAL; TIPO DE GUIDÃO - CONFORTÁVEL; TIPO DE LÂMINA - LÂMINA DO EMPALHADOR; MATERIAL DA PLATAFORMA DE CORTE ? AÇO. | UNIDADE | 2,00 |  |  | #VALUE! | SIM
330157¦24954 | 20 | 58257 | ROÇADEIRA MULTIFUNCIONAL 2T 43CC 2HP A GASOLINA | IGNIÇÃO ELETRÔNICA; ACIONAMENTO DE CORTE; CINTO, SUPORTE COM APOIO DUPLO E COSTAL, EXCELENTE PARA LONGOS PERÍODOS DE USO; COBERTURA DO CILINDRO INTEGRADA; ARRANQUE MANUAL COM MOLA RETRÁTIL; SISTEMA DE PARTIDA COM REDUÇÃO DE IMPACTO; EQUIPADO COM CARBURADOR MEMBRANA; ROÇADEIRA TIPO: LATERAL; POTÊNCIA: 43CC; POTÊNCIA NOMINAL (HP/RPM): (1.50 KW) 2.00HP A 6.500 RPM; ROTAÇÃO MÁXIMA SEM CARGA: 8.950 RPM; COMBUSTÍVEL: MISTURA (25:1); CONSUMO APROXIMADO (L/H): 1,2; CAPACIDADE DO TANQUE (LITROS): 1; AUTONOMIA APROXIMADA: 60 MINUTOS; TIPO DE IGNIÇÃO: ELETRÔNICA; DIÂMETRO DO TUBO DE TRANSMISSÃO: 28MM; DIÂMETRO DE CORTE COM NYLON: 42CM; CABEÇOTE DE NYLON: AUTOMÁTICO BATE-LIBERA; LÂMINA DE CORTE: 3 PONTAS; DIÂMETRO DO FIO DE NYLON: 2,6MM; RELAÇÃO PESO/POTÊNCIA: 6,2 KG/KW; CARBURADOR: WELDON ? TIPO MEMBRANA; ACOMPANHA: 1 ROÇADEIRA 43CC 2T, 1 LÂMINA DE 3 PONTAS, 1 CABEÇOTE DE NYLON, 1 JOGO DE FERRAMENTAS PARA MONTAGEM E DESMONTAGEM, 1 SUPORTE DE SUSTENTAÇÃO COM ALÇAS DUPLAS PARA MELHOR DISTRIBUIÇÃO DO PESO, 1 APARADOR DE CERCA VIVA, 1 PODADOR DE GALHOS. | UNIDADE | 4,00 |  |  | #VALUE! | SIM
330158¦24955 | 21 | 58258 | MOTOSERRA A GASOLINA 61,5CC SABRE 15 POLEGADAS | CILINDRADA: 61,5 CM³; POTÊNCIA: 2,9 KW / 3,9 CV; VELOCIDADE MÁXIMA: 12000 RPM; VELA DE IGNIÇÃO: CHAMPION RCJ7Y; VELOCIDADE EM MARCHA LENTA: 2500 RPM; VOLUME DO TANQUE DE COMBUSTÍVEL: 0,75 L; VOLUME DO TANQUE DE ÓLEO: 0,45 L; TIPO DE BOMBA DE ÓLEO: AUTOMÁTICO; COMPRIMENTO DO SABRE RECOMENDADO, MIN: 38 CM; COMPRIMENTO DO SABRE RECOMENDADO, MÁX: 50 CM; PESO: 6.2KG; ALTURA: 47CM; LARGURA: 34CM; COMPRIMENTO: 25CM; ACOMPANHA: SABRE, CHAVE COMBINADA, CORRENTE 28 DENTES, CAPA PLÁSTICA PARA SABRE. | UNIDADE | 3,00 |  |  | #VALUE! | SIM
330159¦24956 | 22 | 58259 | SERRA PARA CORTAR PISO/ASFALTO A GASOLINA 4T 400MM | CORTADOR A DISCO A GASOLINA: COMPATÍVEL COM DISCOS RESINADOS OU DIAMANTADOS DE 400 MM DE DIÂMETRO; PROFUNDIDADE DE CORTE: 145 MM; INDICADO PARA CORTAR: ASFALTO, PEDRAS, CONCRETO, TUBOS, METAIS OU PISOS; CAPACIDADE DO TANQUE(L): 1,2; CILINDRADA(CM³): 98,5; PESO(KG): 12,7 (SEM DISCO DE CORTE E SEM COMBUSTÍVEL); DIÂMETRO DO DISCO DE CORTE(MM): 400; POTÊNCIA(KW/CV): 5,0/6,8; PROFUNDIDADE MÁX. DE CORTE(MM): 145; ROTAÇÃO(RPM): LENTA: 2200, MÁXIMA: 9800. | UNIDADE | 3,00 |  |  | #VALUE! | SIM
330160¦24957 | 23 | 58260 | CONJUNTO DE SOLDA OXIGENIO E ACETILENO | EQUIPAMENTO DE SOLDA PORTÁTIL, UTILIZADO PARA GASES OXIGÊNIO E ACETILENO. VÁLVULA CORTA CHAMA PARA OS REGULADORES; VÁLVULA CORTA CHAMA PARA O MAÇARICO; O MAÇARICO ACOMPANHA AS EXTENSÕES N° 2 E N° 6; MANGUEIRA 5/16 POL. X 3MM/ BORRACHA - DUPLA OXIG/ACET 5M; CILINDRO PARA OXIGÊNIO CAPACIDADE 7 LITROS 1M³; CILINDRO PARA ACETILENO CAPACIDADE 1.2KG; 01 REGULADOR DE PRESSÃO COM 02 MANÔMETROS (OXIGÊNIO): 0 ? 3 KGF/CM²; 0 ? 315 KGF/CM; COM CARRINHO PARA TRANSPORTE EM MALETA. | UNIDADE | 1,00 |  |  | #VALUE! | SIM
330161¦24958 | 24 | 58261 | MESA VIBRADORA FIXA PARA ARTEFATOS DE CIMENTO | UTILIZAÇÃO: FABRICAÇÃO DE ARTEFATOS DE CIMENTO VIBRAÇÃO DE FORMAS DE MOURÕES, PISOS, LAJOTAS, GUIAS (DORMIDAS), TANQUES E OUTROS ELEMENTOS DE CONCRETO; DIMENSÕES (L X A X C): 2.000 X 550 X 1.000 MM; PESO: 250 KG; VOLTAGEM DE TRABALHO: 220V; POTÊNCIA ELÉTRICA TOTAL: 2 CV, 2 PÓLOS. | UNIDADE | 2,00 |  |  | #VALUE! | SIM
330162¦24959 | 25 | 58262 | FORMA DE BLOCOS SEXTAVADO 30X30X06 CN CADA | FORMA MANUAL PARA FABRICAR BLOQUETES COM ACABAMENTO; MODELO: SEXTAVADO; QUANTIDADE DE BLOQUETES: 3 BLOQUETES DE VEZ; TAMANHO: 30X30X06 CM CADA; MATERIAL: AÇO SE1008; ESPESSURA: 1,5MM DE ESPESSURA (CHAPA 16). | UNIDADE | 4,00 |  |  | #VALUE! | SIM
330142¦24944 | 26 | 58247 | MAQUINA DESENTUPIDORA PARA DESOBSTRUÇÃO DE RAMAIS DE ESGOTO (HIDROJATO) | EQUIPAMENTO PARA DESOBSTRUÇÃO E LIMPEZA DE RAMAIS DE ESGOTOS: COMPOSTO DE: BOMBA DE ALTA PRESSÃO, TANQUE RESERVATÓRIO E CARRETEL PARA MANGUEIRA, MONTADO SOBRE CARRETA COM 02 (DOIS) EIXOS CENTRAIS COM FEIXE DE MOLAS, SISTEMA DE FREIO INERCIAL, CAMBÃO COM RODA GUIA PARA ESTACIONAMENTO, HOMOLOGADA PARA TRÁFEGO EM RODOVIA; BOMBA ALTERNATIVA DE ALTA PRESSÃO, TRIPLEX DE SIMPLES EFEITO, PARA OPERAR NA PRESSÃO DE TRABALHO: 100 KGF/CM2 (1422 PSI), VAZÃO: 30 LPM; VÁLVULA DE REGULAGEM DE PRESSÃO E SEGURANÇA COM ?BY-PASS? PARA O TANQUE, COM MANÔMETRO; UNIDADE MOTORA DE ACIONAMENTO: ACIONADA POR MOTOR ESTACIONÁRIO, DIESEL OU A GASOLINA, EQUIPADO COM FILTRO, SILENCIOSO E ESCAPAMENTO, ALÉM DE RESERVATÓRIO DE COMBUSTÍVEL; SISTEMA DE PARTIDA/PARADA, E CONTROLE DE ROTAÇÃO: PREVISTO NO PONTO DE OPERAÇÃO; ACIONAMENTO POR MOTOR DIESEL: O SISTEMA DE TRANSMISSÃO SERÁ POR POLIAS E CORREIAS, DOTADO DE ESTICADORES E PROTEÇÃO CONTRA ACIDENTES; ACIONAMENTO POR MOTOR A GASOLINA: O SISTEMA DE TRANSMISSÃO SERÁ POR REDUTOR; TANQUE RESERVATÓRIO: CONSTRUÍDO EM AÇO CARBONO, COM FORMATO CILÍNDRICO COM FUNDO ABAULADO, COM CAPACIDADE DE 600 LITROS, QUEBRA-ONDAS, VISOR DE NÍVEL E DRENO PARA LIMPEZA; COM CARRETEL MANUAL PARA MANGUEIRA DE DESOBSTRUÇÃO; COM ACESSÓRIOS: 60 METROS DE MANGUEIRA DE DESOBSTRUÇÃO, 10 METROS DE MANGUEIRA PARA A PISTOLA DE HIDROJATEAMENTO, 02 BICOS PARA DESOBSTRUÇÃO E LIMPEZA, 01 PISTOLA PARA HIDROJATEAMENTO TIPO FLUXO FECHADO, COM BICO DE JATO CONCENTRADO E BICO JATO EM LEQUE. | UNIDADE | 1,00 |  |  | #VALUE! | NÃO
TOTAL | [8 empty] | #VALUE!
Observações:
- Preencha somente os campos em Amarelo
- Não altere nenhum dos campos em Azul
- Os campos de valores devem conter no máximo 4 casas decimais