## Memória de Cálculo
PREFEITURA MUICIPAL DE CATALÃO
SECRETARIA DE OBRAS
MEMÓRIA DE CALCULO
ENDEREÇO: Rua 91, N° 51 - Setor Universitário
OBRA: REFORMA E ADEQUAÇÃO DO CMEI CLEONICE EVANGELISTA
ÁREA: 397,19 M²
ITEM | DESCRIÇÃO | UNIDADE | TOTAL | QUANTIDADE | MEMÓRIA DE CÁLCULO
Grupo de Serviço: 164 - Serviços Preliminares
1 | SERVIÇOS PRELIMINARES
1.1 | DEMOLICAO COBERTURA TELHA CERAMICA C/ TRANSP. ATÉ CB. E CARGA | M2 | 108.14 |  | ÁREA
1.1.1 | Cobertura Cozinha com beiral | M2 | 35.5725 | - | (4,65*6,95)+(0,7*4,65)
1.1.2 | Cobertura Banheiros com beiral | M2 | 40.4375 | - | (4,65*6,95)+0,7*(4,65+6,95)
1.1.3 | Cobertura Multimeios com beiral - 50% | M2 | 32.13 | 0.5 | 6,30 * 10,20
1.2 | RETIRADA DE JANELAS OU PORTAIS C/ TRANSP. ATÉ CB. E CARGA | M2 | 15.46 | UNIDADES | ÁREA
1.2.1 | Janela 0,80 x 0,60 - Cozinha e Despensa antigas | M2 | 1.44 | 3 | 0,80*0,60
1.2.2 | Janela 1,00 x 1,00 - Área de Serviço Antiga | M2 | 1 | 1 | 1,00*1,00
1.2.3 | Janela 1,50 x 1,00 - Cozinha Antiga | M2 | 1.5 | 1 | 1,50*1,00
1.2.4 | Janela 1,80 x 0,60 - Cozinha e Despensa Novas | M2 | 3.24 | 3 | 1,80*0,60
1.2.5 | Janela 2,70 x 0,60 - Cozinha Nova | M2 | 3.24 | 2 | 2,70*0,60
1.2.6 | Porta 0,80 x 2,10 - Cozinha / Despensa / Área de Serviço Antigos | M2 | 5.04 | 3 | 0,80*2,10
1.3 | DEM.PISO CIMENT.SOBRE LASTRO CONC.C/TR.ATE CB. E CARGA | M2 | 197.68 |  | ÁREA
1.3.1 | Pátio e parque recreativo | M2 | 120.64 | - | 120.64
1.3.2 | Corredor | M2 | 12.21 | - | 2,20 * 5,55
1.3.3 | Banheiros e Jardim de Infância | M2 | 62.63 | - | (5,5*6,65) + (6,50*4,00)
1.3.4 | Rampa acessibilidade | M2 | 2.2 | - | 2.2
1.4 | DEM.PISO CERAM.SOBRE LASTRO CONC.C/TR.CB.E CARGA | M2 | 29.2575 |  | ÁREA
1.4.1 | Cozinha Antiga | M2 | 18 | - | 4,00*4,50
1.4.2 | Área de Serviço Antiga | M2 | 6.7575 | - | 2,55*2,65
1.4.3 | Despensa Antiga | M2 | 4.5 | - | 2,50*1,80
1.5 | DEMOLIÇÃO DE REVEST. C/ AZULEJOS C/TRANSP.ATE CB. E CARGA | M2 | 47.53 | ALTURA | PERÍMETRO
1.5.1 | Cozinha Antiga | M2 | 27.2 | 1.6 | 4,50+4,50+4,00+4,00
1.5.2 | Área de Serviço Antiga | M2 | 12.56 | 1.6 | 2,55+2,65+2,65
1.5.3 | Despensa Antiga | M2 | 13.76 | 1.6 | 2,50+2,50+1,80+1,80
1.5.4 | Desconto (Vãos/Portas/Janelas) | M2 | 5.99 | varia | (3*0,80*1,60)+(3*0,60*0,50)+(1*1,00*0,50)+(1*1,50*0,50)
1.6 | DEM.ALVEN.TIJOLO S/REAP. C/TR.ATE CB. E CARGA | M3 | 25.6492 | ESPESSURA | ÁREA
1.6.1 | Sala Jardim de Infância | M3 | 3.6562 | 0.15 | 6,5*3,75
1.6.2 | Banheiros | M3 | 5.4675 | 0.15 | (6,65+ 5,50) * 3,00
1.6.3 | Cozinha Antiga | M3 | 4.2038 | 0.15 | (4,50*3)+(4,15*3,50)
1.6.4 | Área de Serviço Antiga | M3 | 10.2368 | 0.15 | (2,55*3,50)+(2,65*3,30)
1.6.5 | Despensa Antiga | M3 | 2.9925 | 0.15 | (1,80*3,50)+(1,80*3,00)+(2,50*3,30)
1.6.6 | D.M.L | M3 | 0.225 | 0.15 | 0,5 * 3
1.6.7 | Desconto (Portas) | M3 | 0.756 | 0.15 | 3*0,80*2,10
1.6.8 | Desconto (Janelas) | M3 | 0.3765 | 0.15 | (1,50*1,00)+(0,80*0,60)+(0,80*0,60)
1.7 | DEM.LAJE CONC. ARM.MANUAL C/TR.ATE CB.E CARGA (OC) | M3 | 32.9685 | ESPESSURA | ÁREA
1.7.1 | Cobertura Cozinha com beiral e galgas | M3 | 32.9685 | 0.2 | (4,65 * 6,95) + (4,65 * 0,70)
1.8 | DEMOLIÇAO DE BANCADAS C/ TRANSP. ATÉ CB. E CARGA | M2 | 4.72 | - | ÁREA
1.8.1 | Bancadas da cozinha | M2 | 4.72 | - | (0,70*2,80)+(0,70*2,40)+(0,60*1,80)
1.9 | DEMOL.MURO/PAREDE PLACA PRÉ-MOLDADA C/TRANSP.C.B.E CARGA | M2 | 45.38 | - | ÁREA
1.9.1 | Estendal | M2 | 8.18 | - | (2,60*2,30) + (1,00*2,30)
1.9.1 | Barracão de obras - Antigo | M2 | 37.2 | - | 4 * 3 * 3,10
1.10 | DEMOLIÇÃO DAS INSTALAÇÕES ELÉTRICAS E AFINS C/ TRANSP. ATÉ CB. E CARGA | H | 8 | - | HORAS
1.10.1 | Instalações elétricas Cozinha | H | 8 | - | 8
1.11 | DEMOLIÇÃO DAS INSTALAÇÕES HIDROSANITÁRIAS E AFINS C/ TRANSP. ATÉ CB. E CARGA | H | 8 | - | HORAS
1.11.1 | Instalações hidrossanitárias Cozinha/Banheiros | H | 8 | - | 8
1.12 | FERRAMENTAS (MANUAIS/ELÉTRICAS) E MATERIAL DE LIMPEZA PERMANENTE DA OBRA - ÁREAS EDIFICADAS/COBERTAS/FECHADAS | M2 | 397.19 |  | ÁREA
1.12.1 | Salas de aula e Banheiros | M2 | 309.32 |  | 309.32
1.12.2 | Cozinha - Ácréscimo | M2 | 87.87 |  | 87.87
1.13 | CAPINA - (OBRAS CIVIS) | M2 | 347.1 |  | ÁREA
1.13.1 | Área permeável | M2 | 347.1 |  | 259,6 + 87,50
1.14 | TAPUME EM CHAPA COMPENSADA RESINADA 6MM COM PORTÕES E FERRAGENS - PADRÃO AGETOP | M2 | 75.79 | ALTURA | PERÍMETRO
|  | M2 | 75.79 | 2.2 | 4,06+19,10+10,12
1.15 | PLACA DE OBRA EM CHAPA METÁLICA 26 COM PINTURA, AFIXADA EM CAVALETES DE MADEIRA DE LEI (VIGOTAS 6X12CM) - PADRÃO AGETOP | M2 | 3 | - | 3
1.16 | EPI/PPRA/PCMSO/EXAMES/TREINAMENTOS/VISITAS (< 20 EMPREGADOS) - ÁREAS EDIFICADAS/COBERTAS/FECHADAS | M2 | 397.19 | - | 397.19
1.16.1 | Conforme Item 1.12 |  |  | -
Grupo de Serviço: 165 - Transportes
2 | TRANSPORTES
2.1 | TRANSPORTE DE ENTULHO CAÇAMBA ESTACIONÁRIA SEM CARGA | M3 | 27.8033 | % | ÁREA
2.1.1 | Entulho gerado durante a obra |  | 27.8033 | 7 | 397.19
Grupo de Serviço: 166 - Serviços em Terra
3 | SERVIÇO EM TERRA
3.1 | APILOAMENTO | M2 | 191.16 | - | ÁREA
3.1.1 | Cozinha | M2 | 32.56 | - | 32.56
3.1.2 | DML | M2 | 2.92 | - | 2.92
3.1.3 | Vestiário Func. | M2 | 3.5 | - | 3.5
3.1.4 | Àrea de Serviço | M2 | 11.96 | - | 11.96
3.1.5 | Circulação | M2 | 5.03 | - | 5.03
3.1.6 | Despensa | M2 | 8.07 | - | 8.07
3.1.7 | Lactário | M2 | 5.38 | - | 5.38
3.1.8 | Estendal Área Coberta | M2 | 5.5 | - | 5.5
3.1.9 | Pátio piso novo | M2 | 116.24 | - | 116.24
Grupo de Serviço: 167 - Fundações e Sondagens
4 | FUNDAÇÕES E SONDAGENS
4.1 | ESTACA A TRADO DIAM.25 CM SEM FERRO | M | 12 | QUANTIDADE | PROFUNDIDADE
|  | M | 12 | 2 | 6
4.2 | ESCAVACAO MANUAL DE VALAS (SAPATAS/BLOCOS) | M3 | 0.375 | PROF. | ÁREA
4.2.1 | Bloco das estacas | M3 | 0.375 | 0.5 | 1,50*0,50
4.3 | REATERRO C/APILOAMENTO (BLOCOS/SAPATAS) | M3 | 0.075 | ESPESSURA | ÁREA
4.3.1 | Bloco das estacas | M3 | 0.075 | 0.1 | 1,50*0,50
4.4 | ACO CA-50A - 6,3 MM (1/4") - (OBRAS CIVIS) | KG | 1.1904 | KG/M | COMPRIMENTO
4.4.1 | 12 barras com 20 cm - 2 estcas | KG | 1.1904 | 0.248 | 12*0,2*2
4.5 | ACO CA-50A - 10,0 MM (3/8") - (OBRAS CIVIS) | KG | 14.976 | KG/M | COMPRIMENTO
4.5.1 | 4 barras com 300 cm - 2 estacas | KG | 14.976 | 0.624 | 4*3*2
Grupo de Serviço: 168 - Estrutura
5 | ESTRUTURA
5.1 | ANDAIME METALICO TORRE (ALUGUEL/MES) - (2 MESES) | M | 45 | QUANTIDADE | ALTURA
5.1.1 | Cobertura e Pintura Estrutura Metálica | M | 36 | 3 | 6
5.1.2 | Pintura externa | M | 9 | 1 | 4.5
5.2 | FORMA CH.COMPENSADA 12MM-VIGA/PILAR U=2V - (OBRAS CIVIS | M2 | - | QUANTIDADE | ÁREA
5.2.1 | Pilaretes - Varanda | M2 | 2.4 | 2 | 0,20 * 3,00 * 4
5.3 | ACO CA-50-A - 6,3 MM (1/4") - (OBRAS CIVIS) | KG | - | KG/M | COMPRIMENTO
5.3.1 | Estribos - Pilaretes | KG | 5.3568 | 0.248 | 0,72 * 15 * 2
5.4 | ACO CA-50A - 10,0 MM (3/8") - (OBRAS CIVIS) | KG | - | KG/M | COMPRIMENTO
5.4.1 | Armadura principal - Pilaretes | KG | 14.976 | 0.624 | 2 * 3 * 4
5.5 | PREPARO COM BETONEIRA E TRANSPORTE MANUAL DE CONCRETO FCK=25 MPA | M3 | - | ALTURA | ÁREA
5.5.1 | Pilaretes - Varanda | M3 | 0.12 | 3 | 0,20 * 0,20
5.6 | FORRO EM LAJE PRE-MOLDADA INC.CAPEAMENTO/FERR.DISTRIB./ESCORAMENTO E FORMA/DESFORMA | M2 | - | - | ÁREA
5.6.1 | Laje Acréscimo da Varanda | M2 | 8.5 | - | 8.5
5.7 | LIMPEZA DE ARMADURA OU CHAPA METÁLICA COM FURADEIRA E BROCA | M2 | 0.314 | QUANTIDADE | ÁREA
5.7.1 | Armaduras Expostas | M2 | 0.314 | 20 | 0,5 * (0,005 * 3,14 * 2)
5.8 | PROTEÇÃO DE ARMADURA CONTRA CORROSÃO A BASE DE ZINCO - 2 DEMÃOS | M2 | 0.314 | QUANTIDADE | ÁREA
5.8.1 | Armadura Expostas | M2 | 0.314 | 20 | 0,5 * (0,005 * 3,14 * 2)
Grupo de Serviço: 169 - Instalações Elét./Telefônica/Cabeamento Estruturado
6 | INST. ELÉT./TELEFÔNICA/CABEAMENTO ESTRUTURADO
6.1 | BUCHA E ARRUELA METALICA DIAM. 1" | PR | 2 | - | 2
6.2 | CAIXA METALICA OCTOGONAL FUNDO MOVEL,DUPLA 4" | UND | 54 | - | 54
6.3 | CAIXA METALICA RET. 4" X 2" X 2" | UND | 35 | - | 35
6.4 | CURVA DE 90 GRAUS DE PVC RIGIDO DIAM. 1" | UND | 4 | - | 4
6.5 | DISJUNTOR MONOPOLAR DE 10 A 30-A | UND | 14 | - | 14
6.6 | DISJUNTOR MONOPOLAR DE 35 A 50-A | UND | 1 | - | 1
6.7 | ELETRODUTO PVC FLEXÍVEL - MANGUEIRA CORRUGADA LEVE - DIAM. 25MM | M | 361.6 | - | 361.6
6.8 | ELETRODUTO PVC FLEXÍVEL - MANGUEIRA CORRUGADA LEVE - DIAM. 32MM | M | 69.3 | - | 69.3
6.9 | ELETRODUTO DE PVC RIGIDO DIAMETRO 1.1/2" | M | 24.2 | - | 24.2
6.10 | FIO ISOLADO PVC 750 V, No. 1,5 MM2 | M | 372.6 | - | 372.6
6.11 | FIO ISOLADO PVC 750 V, No. 2,5 MM2 | M | 1121.2 | - | 1121.2
6.12 | FIO ISOLADO PVC 750 V, No. 4 MM2 | M | 133 | - | 133
6.13 | FIO ISOLADO PVC 750 V, No. 10 MM2 | M | 111.6 | - | 111.6
6.14 | INTERRUPTOR PARALELO SIMPLES (1 SECAO) | UND | 2 | - | 2
6.15 | INTERRUPTOR SIMPLES (1 SECAO) | UND | 2 | - | 2
6.16 | INTERRUPTOR SIMPLES (3 SECOES) | UND | 1 | - | 1
6.17 | INTERRUPTOR SIMPLES 1 SEÇÃO E 1 TOMADA HEXAGONAL 2P + T - 10A CONJUGADOS | UND | 11 | - | 11
6.18 | INTERRUPTOR DIFERENCIAL RESIDUAL (D.R.) BIPOLAR DE 25A-30mA | UND | 1 | - | 1
6.19 | INTERRUPTOR DIFERENCIAL RESIDUAL (D.R.) BIPOLAR DE 40A-30mA | UND | 1 | - | 1
6.20 | LÂMPADA FLUORESCENTE TUBULAR T5 DE 14 W | UND | 52 | - | 52
6.21 | LÂMPADA FLUORESCENTE TUBULAR T5 DE 28 W | UND | 40 | - | 40
6.22 | LAMPADA COMPACTA ELETRÔNICA COM REATOR INTEGRADO 25/26 W | UND | 7 | - | 7
6.23 | LAMPADA VAPOR DE SODIO OVOIDE 150 W | UND | 15 | - | 15
6.24 | LUMINÁRIA TIPO ARANDELA DE USO EXTERNO BLINDADA COM GRADE ( MÉDIA ) - BASE E-27 | UND | 4 | - | 4
6.25 | LUMINÁRIA DE SOBREPOR COM REFLETOR DE ALUMÍNIO E ALETAS 2X28W | UND | 20 | - | 20
6.26 | LUMINÁRIA DE SOBREPOR COM REFLETOR DE ALUMÍNIO E ALETAS 4X14W | UND | 13 | - | 13
6.27 | LUMINÁRIA TIPO PROJETOR CIRCULAR ATÉ 200 W - BASE E-27 | UND | 15 | - | 15
6.28 | LUMINÁRIA TIPO SPOT DE SOBREPOR PARA 01 LÂMPADA | UND | 3 | - | 3
6.29 | NIPLE METALICO Fo.Zo. DIAMETRO 1" | UND | 1 | - | 1
6.30 | NIPLE METALICO Fo.Zo. DIAMETRO 1 1/4" | UND | 1 | - | 1
6.31 | LUVA PVC ROSQUEAVEL DIAMETRO 1" | UND | 5 | - | 5
6.32 | QUADRO DE DISTRIBUIÇÃO DE EMBUTIR EM PVC CB 12-E -100A | UND | 3 | - | 3
6.33 | REATOR AFP USO EXTERNO V.METALICO 70 W | UND | 15 | - | 15
6.34 | REATOR ELETRÔNICO AFP 2 X 14W | UND | 20 | - | 20
6.35 | REATOR ELETRÔNICO AFP 2 X 28W | UND | 13 | - | 13
6.36 | TOMADA HEXAGONAL 2P + T - 10A - 250V LINHA X | UND | 21 | - | 21
Grupo de Serviço: 170 - Instalações Hidro-Sanitárias
7 | INSTALAÇÕES HIDRO-SANITÁRIAS
7.1 | L O U C A S E M E T A I S
7.2 | V A S O S A N I T A R I O / A C E S S O R I O S
7.2.1 | VASO SANITÁRIO | UND | 8 | - | 8
7.2.2 | VASO SANITÁRIO COM CAIXA ACOPLADA COMPLETO - EXCLUSO ASSENTO | UND | 1 | - | 1
7.2.3 | TUBO DE LIGAÇÃO PVC CROMADO 1.1/2" / ESPUDE - (ENTRADA) | UND | 8 | - | 8
7.2.4 | VÁLVULA DE DESCARGA - CROMADA | UND | 8 | - | 8
7.2.5 | CONJUNTO DE FIXACAO P/VASO SANITARIO (PAR) | CJ | 8 | - | 8
7.2.6 | ASSENTO PARA VASO SANITÁRIO | UND | 9 | - | 9
7.2.7 | PORTA PAPEL HIGIENICO EM INOX | UND | 9 | - | 9
7.3 | L A V A T O R I O / A C E S S O R I O S
7.3.1 | LAVATÓRIO MÉDIO SEM COLUNA | UND | 2 | - | 2
7.3.2 | LIGAÇÃO FLEXÍVEL PVC DIAM. 1/2" (ENGATE) | UND | 8 | - | 8
7.3.3 | SIFAO P/LAVATORIO PVC CROMADO DIAM.1"X1.1/2" | UND | 14 | - | 14
7.3.4 | TORNEIRA PARA LAVATÓRIO DIÂMETRO 1/2" | UND | 8 | - | 8
7.3.5 | VALVULA P/LAVATORIO OU BEBEDOURO METALICO DIAMETRO 1" | UND | 8 | - | 8
7.3.6 | CUBA DE LOUCA DE EMBUTIR OVAL MÉDIA COM LADRÃO | UND | 6 |  | 6
7.4 | P I A / A C E S S O R I O S
7.4.1 | TORNEIRA P/ PIA DIAM 1/2" E 3/4" DE MESA - BICA MÓVEL | UND | 6 | - | 6
7.4.2 | SIFAO P/PIA 1.1/2"X2" PVC CROMADO | UND | 6 | - | 6
7.4.3 | VALVULA P/PIA TIPO AMERICANA DIAM.3.1/2" (METAL) | UND | 6 | - | 6
7.4.4 | CUBA INOX 56X34X17CM E=0,6MM-AÇO 304 (CUBA Nº2) | UND | 5 | - | 5
7.4.5 | TANQUE (PANELAO) INOX 60 X 70 X 40 CM CH.18 | UND | 1 | - | 1
7.5 | F I L T R O / C H U V E I R O
7.5.1 | CHUVEIRO ELÉTRICO EM PVC COM BRAÇO METÁLICO | UND | 1 | - | 1
7.6 | T A N Q U E S / T O R N E I R A S J A R D I M S
7.6.1 | TANQUE MARMORE/GRANITO SINTÉTICO C/UMA CUBA E 1 BATEDOR | UND | 1 | - | 1
7.6.2 | TANQUE DE AÇO INOX - CHAPA 0,7MM | UND | 1 | - | 1
7.6.3 | TORNEIRA DE PAREDE P/ TANQUE DIAM. 1/2" E 3/4" | UND | 3 | - | 3
7.6.4 | SIFAO P/TANQUE 1" X 1.1/2" - PVC | UND | 3 | - | 3
7.6.5 | VALVULA P/TANQUE METALICA DIAM.1" S/LADRAO | UND | 3 | - | 3
7.7 | R E G I S T R O S
7.7.1 | REGISTRO DE GAVETA BRUTO DIÂMETRO 1.1/2" | UND | 3 | - | 3
7.7.2 | REGISTRO DE GAVETA BRUTO DIÂMETRO 2" | UND | 5 | - | 5
7.7.3 | REGISTRO DE PRESSÃO C/CANOPLA CROMADA DIAM. 3/4" | UND | 1 | - | 1
7.8 | T U B O S DE P V C S O L D A V E L
7.8.1 | TUBO SOLDAVEL PVC MARROM DIAMETRO 25 mm | M | 42.36 | - | 42.36
7.8.2 | TUBO SOLDAVEL PVC MARROM DIAMETRO 32 mm | M | 41.72 | - | 41.72
7.8.3 | TUBO SOLDAVEL PVC MARROM DIAM. 50 mm | M | 49.83 | - | 49.83
7.8.4 | TUBO SOLDAVEL PVC MARROM DIAMETRO 60 mm (2") | M | 48.6 | - | 48.6
7.9 | A D A P T A D O R E S DE P V C S O L D A V E L
7.9.1 | ADAPTAD. PVC SOLD. LONGO C/ FLANGES LIVRES P/CX.DAGUA 60X2" | UND | 5 | - | 5
7.9.2 | ADAPTAD.SOLD.CURTO C/BOLSA E ROSCA P/REG.25X3/4" | UND | 1 | - | 1
7.9.3 | ADAPTAD.SOLD.CURTO C/BOLSA/ROSCA P/REG.50X11/2" | UND | 14 | - | 14
7.9.4 | ADAPTAD.SOLD.CURTO C/BOLSA/ROSCA P/REGIST.60X2" | UND | 10 | - | 10
7.10 | L U V A S DE P V C
7.10.1 | LUVA SOLDÁVEL C/ ROSCA DIÂMETRO 25 X 3/4" | UND | 1 | - | 1
7.11 | BUCHAS
7.11.1 | BUCHA DE REDUÇÃO SOLD. CURTA 60 X 50 MM | UND | 5 | - | 5
7.11.2 | BUCHA DE REDUCAO SOLDAVEL LONGA 50 X 25 mm | UND | 1 | - | 1
7.11.3 | BUCHA DE REDUCAO SOLDAVEL LONGA 50 X 32 mm | UND | 2 | - | 2
7.12 | J O E L H O S
7.12.1 | JOELHO 45 GRAUS SOLDÁVEL 60 MM | UND | 2 | - | 2
7.12.2 | JOELHO 90 GRAUS SOLDAVEL DIAMETRO 25 MM | UND | 8 | - | 8
7.12.3 | JOELHO 90 GRAUS SOLDAVEL DIAMETRO 32 MM (1") | UND | 10 | - | 10
7.12.4 | JOELHO 90 GRAUS SOLDAVEL 50 mm (MARROM) | UND | 12 | - | 12
7.12.5 | JOELHO 90 GRAUS SOLDAVEL DIAMETRO 60 mm | UND | 4 | - | 4
7.12.6 | JOELHO REDUÇÃO 90º SOLDÁVEL 32 MM X 25 MM | UND | 4 | - | 4
7.12.7 | JOELHO RED.90 GRAUS SOLD.C/BUCHA LATAO 25X1/2" | UND | 8 | - | 8
7.12.8 | JOELHO REDUÇÃO 90 GRAUS SOLD./ROSCA 25 X 1/2" | UND | 1 | - | 1
7.12.9 | JOELHO 90 GRAUS SOLD. C/BUCHA LATAO 25 X 3/4" | UND | 9 | - | 9
7.13 | T E
7.13.1 | TE 90 GRAUS SOLDAVEL DIAMETRO 25 mm | UND | 4 | - | 4
7.13.2 | TE 90 GRAUS SOLDAVEL DIAMETRO 32 mm | UND | 2 | - | 2
7.13.3 | TE 90 GRAUS SOLDAVEL DIAMETRO 50 mm | UND | 6 | - | 6
7.13.4 | TE 90 GRAUS SOLDAVEL DIMETRO 60 mm | UND | 1 | - | 1
7.13.5 | TE REDUCAO 90 GRAUS SOLDAVEL 32 X 25 mm | UND | 8 | - | 8
7.13.6 | TE REDUCAO 90 GRAUS SOLDAVEL 50 X 25 mm | UND | 4 | - | 4
7.13.7 | TE REDUCAO 90 GRAUS SOLDAVEL 50 X 32 mm | UND | 1 | - | 1
7.14 | ESGOTO SANITÁRIO
7.15 | C O R P O DE C A I X A S I F O N A D A/R A L O
7.15.1 | CORPO CX. SIFONADA DIAM. 100 X 150 X 50 | UND | 2 | - | 2
7.15.2 | CORPO CX. SIFONADA DIAM. 150 X 150 X 50 | UND | 3 | - | 3
7.15.3 | CORPO CX. SIFONADA DIAM. 150 X 185 X 75 | UND | 5 | - | 5
7.15.4 | CORPO RALO SIFONADO CONICO DIAM. 100 X 40 | UND | 1 | - | 1
7.16 | CURVAS
7.16.1 | CURVA 45 GRAUS DIAMETRO 100 MM | UND | 15 | - | 15
7.16.2 | CURVA 90 GRAUS CURTA DIAM. 40 MM | UND | 20 | - | 20
7.16.3 | CURVA 90 GRAUS CURTA DIAM. 100 MM | UND | 9 | - | 9
7.17 | G R E L H A S
7.17.1 | GRELHA QUADRADA CROMADA DIAM. 150 MM | UND | 8 | - | 3+5 = 8
7.17.2 | GRELHA QUADRADA CROMADA DIAMETRO 100 MM | UND | 2 | - | 2
7.18 | D I V E R S O S
7.18.1 | CAIXA DE INSPEÇÃO - ALVENARIA DE 1/2 VEZ COM REVESTIMENTO INTERNO EM REBOCO PAULISTA A-14 (COM ADIÇÃO DE IMPERMEABILIZANTE) | M2 | 1 | - | 0,60*0,60+0,80*0,80 = 1
7.18.2 | TERMINAL DE VENTILACAO DIAMETRO 50 MM | UND | 5 | - | 5
7.18.3 | CAIXA DE AREIA 60X60CM FUNDO DE BRITA COM GRELHA METÁLICA FERRO CHATO PADRÃO AGETOP | UND | 6 | - | 6
7.19 | J O E L H O S
7.19.1 | JOELHO 45 GRAUS DIAMETRO 40 MM | UND | 12 | - | 12
7.19.2 | JOELHO 45 GRAUS DIAMETRO 50 MM | UND | 7 | - | 2+5 = 7
7.19.3 | JOELHO 90 GRAUS C/ANEL 40 mm | UND | 19 | - | 19
7.19.4 | JOELHO 90 GRAUS DIAMETRO 50 MM | UND | 10 | - | 10
7.20 | J U N C O E S
7.20.1 | JUNCAO SIMPLES DIAMETRO 50 X 50 MM | UND | 5 | - | 5
7.20.2 | JUNCAO SIMPLES DIAMETRO 75 X 75 MM | UND | 1 | - | 1
7.20.3 | JUNCAO SIMPLES DIAM. 100 X 50 MM | UND | 6 | - | 6
7.20.4 | JUNCAO SIMPLES DIAMETRO 100 X 75 MM | UND | 2 | - | 2
7.20.5 | JUNCAO SIMPLES DIAM. 100 X 100 MM | UND | 6 | - | 6
7.21 | T E
7.21.1 | TE 90 GRAUS DIAMETRO 40 MM - ESGOTO | UND | 1 | - | 1
7.21.2 | TE SANITARIO DIAMETRO 50 X 50 MM | UND | 1 | - | 1
7.21.3 | TE SANITARIO DIAMETRO 75 X 50 MM | UND | 4 | - | 4
7.22 | T U B O S
7.22.1 | TUBO SOLD.P/ESGOTO DIAM. 40 MM | M | 33.03 | - | 33.03
7.22.2 | TUBO SOLD. P/ESGOTO DIAM. 50 MM | M | 32.5 | - | 7,8+24,70 = 32,5
7.22.3 | TUBO SOLDAVEL P/ESGOTO DIAM.75 MM | M | 17.71 | - | 17.71
7.22.4 | TUBO SOLDAVEL P/ESGOTO DIAM. 100 MM | M | 121.99 | - | 3,29+33,30 + (6,00 * 5,00) + 27,70 * 2
7.23 | INCÊNDIOS
7.23.1 | EXTINTOR MULTI USO EM PÓ A B C (6 KG) - CAPACIDADE EXTINTORA 3A 20BC | UND | 2 | - | 3
Grupo de Serviço: 171 - Instalações especiais
8 | INSTALAÇÕES ESPECIAIS
8.1 | GÁS
8.1.1 | REGULADOR TIPO FRG 45 C/MANÔMETRO DPV | UND | 1 | - | 1
8.1.2 | TUBO GALVANIZADO DIN 2440 DE 1/2" | M | 11.9 | - | 9,20+1,50+1,20
8.1.3 | COTOVELO 300 PSI 1/2" | UND. | 5 | - | 5
8.1.4 | TE PRETO 90º 3/4" NPT 300 LBS | UND. | 2 | - | 2
8.1.5 | LUVA GALVANIZADO DE REDUÇÃO 3/4" X 1/2" (GÁS) | UND. | 2 | - | 2
8.1.6 | VÁLVULA ESFERICA LATÃO 3/4" | UND. | 2 | - | 2
8.1.7 | VALVULA DE RETENÇÃO LATÃO 1/2" X 7/16" NPT | UND. | 1 | - | 1
8.1.8 | SUPORTE PARA COLETOR | UND. | 1 | - | 1
Grupo de Serviço: 172 - Alvenarias e Divisórias
9 | ALVENARIAS E DIVISÓRIAS
9.1 | ALVENARIA DE TIJOLO FURADO 1/2 VEZ 14X29X9 - 6 FUROS - ARG. (1CALH:4ARML+100KGDE CI/M3) | M2 | 153.925 | ALTURA | COMPRIMENTO
9.1.1 | Jardim de Infância - Acréscimo | M2 | 19.5 | 3 | 6.5
9.1.2 | Banheiros - Acréscimo | M2 | 93.06 | 3.3 | 2,65 + 5,50 + 3,05 + 2,40 + 2*(1,90 + 1,90 + 2,00) + (2*1,50)
9.1.3 | DML | M2 | 1.65 | 3 | 0.55
9.1.4 | Platibanda - Banheiros | M2 | 10.425 | 1.5 | 6.95
9.1.5 | Descontos - Janelas | M2 | 8.18 | varia | (2 * 1,80 * 1,60) + (2 * 1,70 * 0,50) + (2 * 0,60 * 0,60)
9.1.6 | Descontos - Portas | M2 | 6.72 | 2.1 | (4 * 0,80)
9.2 | CUNHAMENTO/ALVENARIAS COM TIJOLO COMUM | M | 34.7 |  | PERÍMETRO
9.2.1 | Jardim de Infância - Acréscimo | M | 6.5 | - | 6.5
9.2.2 | Banheiros - Acréscimo | M | 28.2 | - | 2,65 + 5,50 + 3,05 + 2,40 + 2*(1,90 + 1,90 + 2,00) + (2*1,50)
9.3 | DIVISORIA DE GRANITO POLIDO | M2 | 12.42 | ALTURA | COMPRIMENTO
9.3.1 | Banheiro Feminino | M2 | 6.21 | 1.8 | (2 * 1,10) + 0,05 + 0,425 + 0,425 + 0,35
9.3.2 | Banheiro Masculino | M2 | 6.21 | 1.8 | (2 * 1,10) + 0,05 + 0,425 + 0,425 + 0,35
9.4 | ELEMENTO VAZADO CERAMICO (6 x 18 x 18) | M2 | 1.6 | ALTURA | COMPRIMENTO
9.4.1 | ARRS e Área de Serviço | M2 | 1.6 | 0.4 | 4
Grupo de Serviço: 174 - Impermeabilização
10 | IMPERMEABILIZAÇÃO
10.1 | IMPERMEABILIZAÇÃO-REBAIXO BANHEIRO COM 4 DEMÃOS DE EMULSÃO ASFÁLTICA | M2 | 117.55 | ALTURA | ÁREA
10.1.1 | Vestiário piso e paredes do box | M2 | 15.5 | varia | 3,5 + 0,2 * (1,95 + 1,80) + 3 * (1,95 + 1,80)
10.1.2 | A.R.R.S piso e alvenaria | M2 | 3.48 | 0.2 | 2,34 + 0,2*(1,65 + 1,65 + 1,20 + 1,20)
10.1.3 | Área de serviço: piso e alvenaria | M2 | 14.7 | 0.2 | 11,96 + 0,2 * (2,60 + 3,75 + 2,75 + 4,60)
10.1.4 | Cozinha: piso e alvenaria | M2 | 37.16 | 0.2 | 32,56 + 0,2 * (6,50 + 6,50 + 5,00 + 5,00)
10.1.5 | Banheiros: piso e alvenaria | M2 | 43.87 | 0.2 | 36,53 + 0,2 * 2 * (4,80 + 2,65 + 3,05 + 1,10 + 0,15 + 1,10 + 1,90 + 1,90 + 1,70)
10.1.6 | D.M.L: pisos e alvenaria | M2 | 4.3 | 0.2 | 2,92 + 0,20 * (1,95 + 1,95 + 1,50 + 1,50)
10.1.7 | Descontos: janelas / portas / vãos | M2 | 1.46 | 0.2 | 0,2 * ((9 * 0,8) + 0,10)
Grupo de Serviço: 177 - Estruturas Metálicas
11 | ESTRUTURAS METÁLICAS
11.1 | ESTRUTURA METÁLICA CONVENCIONAL EM AÇO TIPO MR-250 / ASTM A36 COM FUNDO ANTICORROSIVO | KG | 216.4552 | KG/M2 | COMPRIMENTO
11.1.1 | Pilar Metálico Perfil 2UR 300x85x25x4,18 mm | KG | 116.3448 | 37.29 | 2 * (0,30 + 0,085 + 0,085 + 0,025 + 0,025) * 3
11.1.2 | Chapa Base Pilar 50 x 50 x #1/4" | KG | 12.4625 | 49.85 | 0,5 * 0,5
11.1.3 | Reforço do Pilar #1/8" | KG | 1.2979 | 24.96 | 8 * (0,13 * 0,10)/2
11.1.4 | Perfil Caixão 2UR 100X25X20 mm #13 - Telhado Corredor | KG | 23.55 | 15.7 | 2 * 5,0 * ( 0,1 + 0,025 + 0,025)
11.1.5 | Terças 100x50x20 mm #13 - Telhado Corredor | KG | 62.8 | 15.7 | 4 * 5,0 * ( 0,1 + 0,05 + 0,05)
Grupo de Serviço: 178 - Coberturas
12 | COBERTURAS
12.1 | COBERTURA COM TELHA PLAN RESINADA COR VERMELHA | M2 | 72.5675 | - | ÁREA
12.1.1 | Cobertura Banheiros com beiral | M2 | 40.4375 | - | (4,65*6,95)+0,7*(4,65+6,95)
12.1.2 | Cobertura Multimeios com beiral - 50% | M2 | 32.13 | - | 6,30 * 10,20
12.2 | CUMEEIRA P/ TELHA PLAN RESINADA COR VERMELHA | M | 5.8 | - | COMPRIMENTO
12.2.1 | Cobertura banheiros | M | 5.8 | - | 5.8
12.3 | EMBOCAMENTO DE BEIRAL | M | 11.6 | - | COMPRIMENTO
12.3.1 | Beiral dos Banheiros | M | 11.6 | - | 2 * 5,80
12.4 | COBERTURA C/TELHA ONDULADA OU EQUIV. | M2 | 87.87 | - | ÁREA
12.4.1 | Cozinha | M2 | 87.87 | - | 87.87
12.5 | CALHA DE CHAPA GALVANIZADA | M | 96.85 | QUANTIDADE | COMPRIMENTO
12.5.1 | Pátio | M | 57.4 | 2 | 28.7
12.5.2 | Salas de aula lado esquerdo | M | 26.45 | 1 | 26.45
12.5.3 | Cozinha | M | 13 | 1 | 13
12.6 | RUFO DE CHAPA GALVANIZADA | M | 30.38 | - | COMPRIMENTO
12.6.1 | Banheiros | M | 6.95 | - | 6.95
12.6.2 | Cozinha | M | 23.43 | - | 3,60 + 9,50 + 0,88 + 1,30 + 8,15
12.7 | CUMEEIRA P/TELHA GALVANIZADA TRAPEZOIDAL 0,5 MM | M | 33.7 | - | COMPRIMENTO
12.7.1 | Cobertura Pátio | M | 28.7 | - | 28.7
12.7.2 | Cobertura Corredor | M | 5 | - | 5
12.8 | COBERTURA C/TELHA CHAPA GALVANIZADA TRAPEZOIDAL 0,5 MM C/ACESSÓRIOS | M2 | 427.54 | - | ÁREA
12.8.1 | Cobertura Pátio | M2 | 407.54 | - | 14,20 * 28,70
12.8.2 | Cobertura Corredor | M2 | 20 | - | 5,00 * 4,00
12.9 | FECHAMENTO LAT.TELHA TRAPEZ.0,43 MM | M2 | 131.1 | ALTURA | PERÍMETRO
12.9.1 | Cobertura Pátio | M2 | 131.1 | 1.5 | 2,00 * (15,00 + 28,70)
Grupo de Serviço: 179 - Esquadrias Madeira
13 | ESQUADRIAS DE MADEIRA
13.1 | ALIZAR | M | 120 | QUANTIDADE | COMPRIMENTO
13.1.1 | Multimeios | M | 10 | 1 | 2 * (2,10 + 0,80 + 2,10)
13.1.2 | DML | M | 10 | 1 | 2 * (2,10 + 0,80 + 2,10)
13.1.3 | Vest. Funcionários | M | 10 | 1 | 2 * (2,10 + 0,80 + 2,10)
13.1.4 | Área de Serviço | M | 10 | 1 | 2 * (2,10 + 0,80 + 2,10)
13.1.5 | A.R.R.S | M | 10 | 1 | 2 * (2,10 + 0,80 + 2,10)
13.1.6 | Lactário | M | 10 | 1 | 2 * (2,10 + 0,80 + 2,10)
13.1.7 | Circulação | M | 10 | 1 | 2 * (2,10 + 0,80 + 2,10)
13.1.8 | Despensa | M | 10 | 1 | 2 * (2,10 + 0,80 + 2,10)
13.1.9 | Salas de aulas | M | 20 | 2 | 2 * (2,10 + 0,80 + 2,10)
13.1.10 | Biblioteca | M | 10 | 1 | 2 * (2,10 + 0,80 + 2,10)
13.1.11 | Depósito | M | 10 | 1 | 2 * (2,10 + 0,80 + 2,10)
13.2 | PORTA LISA 80x210 C/PORTAL E ALISAR S/FERRAGENS | UND | 2 | - | QUANTIDADE
13.2.1 | Banheiro Masculino | UND | 1 | - | 1
13.2.2 | Banheiro Feminino | UND | 1 | - | 1
13.3 | FOLHA DE PORTA LISA 60/70/80X210 | UND | 12 | - | QUANTIDADE
13.3.1 | Conforme item 13.1 | 12 | 12 | - | 12
Grupo de Serviço: 180 - Esquadrias Metálicas
14 | ESQUADRIAS METÁLICAS
14.1 | ESQUADRIA DE ALUMÍNIO NATURAL CORRER / VIDRO 2 FOLHAS C/FERRAGENS.(M.O.FAB. INC.MAT.) | M2 | 16.92 | QUANTIDADE | ÁREA
14.1.1 | Janela 1,80 x 1,20 - Multimeios | M2 | 6.48 | 3 | 1,80 * 1,20
14.1.2 | Janela 1,80 x 1,60 - Salas de Aula | M2 | 8.64 | 3 | 1,80 * 1,60
14.1.3 | Janela 1,80 x 1,00- Lactário | M2 | 1.8 | 1 | 1,80 * 1,00
14.2 | PORTA DE ABRIR ALUMÍNIO NATURAL EM VENEZIANA C/FERRAGENS (M.O.FAB.INC.MAT.) | M2 | 11.64 | QUANTIDADE | ÁREA
14.2.1 | Compartimentos dos Banheiros Masc. / Fem. | M2 | 5.4 | 6 | 0,60 * 1,50
14.2.2 | Banheiros Acessíveis | M2 | 3.36 | 2 | 0,80 * 2,10
14.2.3 | Guichês | M2 | 2.88 | 4 | 0,60 * 1,20
14.3 | ESQUADRIA ALUMÍNIO NATURAL MÁXIMO AR C/FERRAGENS (M.O.FAB.INC.MAT.) | M2 | 9.96 | QUANTIDADE | ÁREA
14.3.1 | Janela 1,80 x 0,60 - Despensa / Cozinha | M2 | 3.24 | 3 | 1,80 * 0,60
14.3.2 | Janela 2,70 x 0,60 - Cozinha | M2 | 3.24 | 2 | 2,70 * 0,60
14.3.3 | Janela 1,70 x 0,60 - Banheiros Masc. / Fem. | M2 | 2.04 | 2 | 1,70 * 0,60
14.3.4 | Janela 0,60 x 0,60 - Banheiros Acessibilidade / DML / Vestiário | M2 | 1.44 | 4 | 0,60 * 0,60
14.4 | GUARDA CORPO COM CORRIMÃO/TUBO IND. E TELA ARTÍSTICA GC-2 | M2 | 20.35 | ALTURA | COMPRIMENTO
14.4.1 | Escadas | M2 | 9.9 | 1.1 | 9
14.4.2 | Rampa | M2 | 10.45 | 1.1 | 9.5
14.5 | PORTA DE ABRIR EM CHAPA PF-1A C/FERRAGENS | M2 | 2.1 | ALTURA | COMPRIMENTO
14.5.1 | Portão Estendal | M2 | 2.1 | 2.1 | 1
Grupo de Serviço: 181 - Vidros
15 | VIDROS
15.1 | VIDRO LISO 5 MM - COLOCADO | M2 | 26.88 | - | ÁREA
15.1.1 | Conforme item 14.1 | M2 | 16.92 | - | 16.92
15.1.2 | Conforme item 14.2 | M2 | 9.96 | - | 9.96
15.2 | VIDRO TEMPERADO 10 MM - COLOCADO | M2 | 3.61 | ALTURA | COPRIMENTO
15.2.1 | Box do banheiro | M2 | 3.61 | 1.9 | 0,90 + 1,00
Grupo de Serviço: 182 - Revestimento de Paredes
16 | REVESTIMENTOS DE PAREDES
16.1 | CHAPISCO COMUM | M2 | 356.365 | ALTURA | COMPRIMENTO
16.1.1 | Jardim de Infância - Duas faces | M2 | 54 | 3 | 6,5 + 2,5
16.1.2 | Banheiros - Duas Faces | M2 | 218.46 | 3.3 | 5,50 + 3,05 + 1,10 + 1,10 + 1,60 + 1,60 + 2,05 + 2,05 + 2,00 + 2,00 + 2,05 + 2,05 + 6,95
16.1.3 | Estendal - Duas Faces | M2 | 15.6 | 3 | 2.6
16.1.4 | Muro Lateral - Duas Faces | M2 | 72.78 | 3 | 10,13 + 2
16.1.5 | Platibanda - Banheiros | M2 | 10.425 | 1.5 | 6.95
16.1.6 | Descontos - Janelas | M2 | 8.18 | varia | (2 * 1,80 * 1,60) + (2 * 1,70 * 0,50) + (2 * 0,60 * 0,60)
16.1.7 | Descontos - Portas | M2 | 6.72 | 2.1 | (4 * 0,80)
16.2 | EMBOÇO (1CI:4 ARML) | M2 | 165.105 | ALTURA | COMPRIMENTO
16.2.1 | Jardim de Infância | M2 | 13.5 | 1.5 | 6,5 + 2,5
16.2.2 | Banheiros | M2 | 61.2 | 1.5 | (2,65 + 4,80 + 1,55 + 1,75 + 1,10 + 3,05 + 1,90 + 1,70 + 1,90) * 2
16.2.3 | Estendal - Interno e externo | M2 | 15.6 | 3 | 2.6
16.2.4 | Muro Lateral - Interno e Externo | M2 | 72.78 | 3 | 10,13 + 2
16.2.5 | Platibanda - Banheiros | M2 | 10.425 | 1.5 | 6.95
16.2.6 | Descontos - Janelas / Portas | M2 | 8.4 | varia | (4 * 0,80 * 1,50) + (2 * 1,00 * 1,80)
16.3 | REBOCO PAULISTA A-14 (1CALH:4ARMLC+100kgCI/M3) | M2 | 184.93 | ALTURA | COMPRIMENTO
16.3.1 | PAREDES EXTERNAS | M2 | 101.13
16.3.2 | Jardim de Infância | M2 | 19.5 | 3 | 6.5
16.3.3 | Banheiros | M2 | 90.75 | 3.3 | (5,50 * 3,00) + 2 * (1,90 + 2,00 + 1,60)
16.3.4 | Descontos Janelas | M2 | 5.76 | - | (2 * 1,80 * 1,60) + (2*1,70*0,50) + 2 * (0,60 * 0,60)
16.3.5 | Descontos Portas | M2 | 3.36 | 2.1 | 2 * 0,80
16.3.2 | PAREDES INTERNAS | M2 | 83.8 | ALTURA | COMPRIMENTO
16.3.3 | Jardim de Infância | M2 | 13.5 | varia | 1,5 * (6,5 + 2,5)
16.3.4 | Banheiros | M2 | 81.6 | varia | (2,65 + 4,80 + 1,55 + 1,75 + 1,10 + 3,05 + 1,90 + 1,70 + 1,90) * 2
16.3.5 | Descontos - Janelas | M2 | 4.58 | varia | (0,60 * 2 * 1,80) + 2 * (0,60 * 0,60) + ( 2 * 1,70 * 0,50)
16.3.6 | Descontos - Portas | M2 | 6.72 | 2.1 | 4 * 0,80
16.4 | REVESTIMENTO COM CERÂMICA | M2 | 214.44 | ALTURA | COMPRIMENTO
16.4.1 | Jardim de Infância | M2 | 13.5 | 1.5 | 6,5 + 2,5
16.4.2 | Banheiros | M2 | 61.2 | 1.5 | (2,65 + 4,80 + 1,55 + 1,75 + 1,10 + 3,05 + 1,90 + 1,70 + 1,90) * 2
16.4.3 | D.M.L | M2 | 10.35 | 1.5 | 1,50 + 1,95 + 1,50 + 1,95
16.4.4 | Vestiário Func. | M2 | 11.25 | 1.5 | 1,80 + 1,95 + 1,80 +1,95
16.4.5 | Área de Serviço | M2 | 21.6 | 1.5 | 2,60 + 4,60 + 2,60 + 4,60
16.4.6 | A.R.R.S | M2 | 17.1 | 3 | 1,20 + 1,20 + 1,65 + 1,65
16.4.7 | Lactário | M2 | 28.8 | 3 | 1,80 + 3,00 + 1,80 + 3,00
16.4.8 | Cozinha | M2 | 69 | 3 | 5,00 + 6,50 + 5,00 + 6,50
16.4.9 | Descontos Janelas | M2 | 10.36 | varia | (2 * 1,80 * 1,00) + (2 * 2,70 * 0,60) + (1 * 1,80 * 1,20) + (1,60 * 0,40) + (0,60* 1,80 * 2)
16.4.10 | Descontos Portas | M2 | 8 | varia | (10 * 0,80)
Grupo de Serviço: 183 - Forros
17 | FORROS
17.1 | FORRO DE PVC SEM ESTRUTURA DE METALON (COM REPINTURA DA ESTRUTURA COM TINTA ALQUÍDICA D.F.) | M2 | 70.87 | - | ÁREA
17.1.1 | Multimeios | M2 | 70.87 | - | 70.87
17.2 | GESSO CORRIDO EM TETO | M2 | 90.3075 | - | ÁREA
17.2.1 | Banheiros | M2 | 39.2675 | - | 6,95 * 5,65
17.2.2 | Lactário | M2 | 5.38 | - | 5.38
17.2.3 | Circulação | M2 | 5.03 | - | 5.03
17.2.4 | Despensa | M2 | 8.07 | - | 8.07
17.2.5 | Cozinha | M2 | 32.56 | - | 32.56
Grupo de Serviço: 184 - Revestimento de Piso
18 | REVESTIMENTOS DE PISO
18.1 | LASTRO DE CONCRETO REGULARIZADO IMPERMEABILIZADO 1:3:6 ESP=5CM (BASE) | M2 | 77.26 | - | ÁREA
18.1.1 | DML | M2 | 2.92 | - | 2.92
18.1.2 | Vestiário Func. | M2 | 3.5 | - | 3.5
18.1.3 | Área de Serviço | M2 | 11.96 | - | 11.96
18.1.4 | A.R.R.S | M2 | 2.34 | - | 2.34
18.1.5 | Estendal Área Coberta | M2 | 5.5 | - | 5.5
18.1.6 | Lactário | M2 | 5.38 | - | 5.38
18.1.7 | Circulação | M2 | 5.03 | - | 5.03
18.1.8 | Despensa | M2 | 8.07 | - | 8.07
18.1.9 | Cozinha | M2 | 32.56 | - | 32.56
18.2 | PASSEIO PROTECAO EM CONC.DESEMPEN.5 CM 1:2,5:3,5 ( INCLUSO ESPELHO DE 30CM/ ESCAVAÇÃO/REATERRO/APILOAMENTO/ATERRO INTERNO) | M2 | 20.4 | - | ÁREA
18.2.1 | Externa - Salas de Aula | M2 | 20.4 | - | 34 * 0,6
18.3 | PISO CONCRETO DESEMPENADO ESPESSURA = 5 CM 1:2,5:3,5 | M2 | 148.935 | - | ÁREA
18.3.1 | Pátio | M2 | 116.235 | - | 9,45 * 12,30
18.3.2 | Patamar Entrada da Coordenação | M2 | 26.4 | - | 12 * 2,20
18.3.3 | Estendal - Área Aberta | M2 | 6.3 |  | 6.3
18.4 | CERÂMICA ANTIDERRAPANTE PEI MAIOR OU IGUAL A 4 COM CONTRA PISO (1CI:3ARML) E ARGAMASSA COLANTE | M2 | 113.835 | - | ÁREA
18.4.1 | DML | M2 | 2.92 | - | 2.92
18.4.2 | Vestiário Func. | M2 | 3.5 | - | 3.5
18.4.3 | Àrea de Serviço | M2 | 11.96 | - | 11.96
18.4.4 | A.R.R.S | M2 | 2.34 | - | 2.34
18.4.5 | Estendal Área Coberta | M2 | 5.5 | - | 5.5
18.4.6 | Lactário | M2 | 5.38 | - | 5.38
18.4.7 | Circulação | M2 | 5.03 | - | 5.03
18.4.8 | Despensa | M2 | 8.07 | - | 8.07
18.4.9 | Cozinha | M2 | 32.56 | - | 32.56
18.4.10 | Banheiros | M2 | 36.575 | - | 5,50 * 6,65
18.5 | RODAPÉ DE CERÂMICA ANTIDERRAPANTE COM ARGAMASSA COLANTE | M | 163.6 | QUANTIDADE | PERÍMETRO
18.5.1 | Circulação | M | 9.4 | - | 1,70 + 1,70 + 3,00 + 3,00
18.5.2 | Despensa | M | 11.4 | - | 2,70 + 2,70 + 3,00 + 3,00
18.5.3 | Estendal Área Coberta | M | 7.9 | - | 3,25 + 1,65 + 1,65 + 1,35
18.5.4 | Multimeios | M | 33 | - | 6,60 + 6,60 + 9,90 + 9,90
18.5.5 | Depósito | M | 19.3 | - | 1,50 + 1,50 + 8,15 + 8,15
18.5.6 | Biblioteca | M | 28.1 | - | 5,90 + 5,90 + 8,15 + 8,15
18.5.7 | Jardim de Infância 1 | M | 25.2 | - | 5,95 + 2,95 + 8,15 + 8,15
18.5.8 | Jardim de Infância 2 | M | 29.3 | - | 6,50 + 6,50 + 8,15 + 8,15
18.5.9 | Desconto - Portas | M | 5.6 | 7 | 0.8
18.6 | GRANITINA 8MM FUNDIDA COM CONTRAPISO (1CI:3ARML) E=2CM E JUNTA PLASTICA 27MM | M2 | 298.75 | - | ÁREA
18.6.1 | Multimeios | M2 | 70.87 | - | 70.87
18.6.2 | Depósito | M2 | 12.09 | - | 12.09
18.6.3 | Biblioteca | M2 | 48.08 | - | 48.08
18.6.4 | Jardim de Infância 1 | M2 | 48.49 | - | 48.49
18.6.5 | Jardim de Infância 2 | M2 | 52.97 | - | 52.97
18.6.6 | Varanda | M2 | 54.04 | - | 54.04
18.6.7 | Circulação - Acréscimo | M2 | 12.21 | - | 12.21
18.7 | PISO DE LADRILHO HIDRÁULICO COLORIDO MODELO TÁTIL ( ALERTA OU DIRECIONAL) SEM LASTRO | M2 | 10.8 | QUANTIDADE | ÁREA
18.7.1 | Direcional Rampas e acessibilidade | M2 | 10.8 | 120 | 0,30 * 0,30
Grupo de Serviço: 185 - Ferragens
19 | FERRAGENS
19.1 | FECH.(ALAV.) LAFONTE 6236 I /8766- I18 IMAB OU EQUIV | UND | 14 | - | QUANTIDADE
19.1.1 | Conforme intem 13 | UND | 14 | - | 14
19.2 | BARRA PARA PORTADOR DE NECESSIDADES ESPECIAIS - P.N.E. "B6" PADRÃO AGETOP | UND | 12 | - | QUANTIDADE
19.2.1 | Portas Banheiro | UND | 4 | - | 4
19.2.2 | Portas Banheiro Acessível | UND | 4 | - | 4
19.2.3 | Paredes Banheiro Acessível | UND | 4 | - | 4
19.3 | DOBRADICA 3" x 3 1/2" FERRO POLIDO | UND | 45 | QUANTIDADE | NÚMERO DE PORTAS
19.3.1 | Conforme item 13.1 | UND | 42 | 3 | 14
19.3.2 | Portão - Estendal | UND | 3 | 3 | 1
19.4 | CANTONEIRA GRANDE P/DIVISORIAS | UND | 12 | - | 12
19.5 | CHAPA SUPORTE P/DIVISORIAS | UND | 8 | - | 8
Grupo de Serviço: 187 - Administração - Mensalistas
20 | ADMINISTRAÇÃO - MENSALISTAS
20.1 | ENGENHEIRO - (OBRAS CIVIS) | H | 308 | - | 2*22*7
20.2 | ENCARREGADO - (OBRAS CIVIS) | H | 1232 | - | 8*22*7
Grupo de Serviço: 188 - Pintura
21 | PINTURA
21.1 | LIMPEZA DE ESTRUT.METAL.S/ANDAIME | M2 | 331.7849 | QUANTIDADE | ÁREA
21.1.1 | Treliças Transversais | M2 | 65.0558 | 2 | 32.5279
21.1.2 | Montantes | M2 | 2.2275 | 9 | 1,5 * (0,0254 + 0,0254 + 0,0317) * 2
21.1.3 | Diagonais | M2 | 3.036 | 8 | 2,3 * (0,0254 + 0,0254 + 0,0317) * 2
21.1.4 | Banzo inferior | M2 | 24.0015 | 1 | 15,12 * (0,0381 + 0,0381 + 0,0317) * 2
21.1.5 | Banzo superior | M2 | 3.2629 | 1 | 15,12 * (0,0381 + 0,0381 + 0,0317) * 2
21.1.6 | Treliças Longitudinais | M2 | 48.9371 | 2 | 24.4685
21.1.7 | Montantes | M2 | 6.1875 | 25 | 1,5 * (0,254 + 0,254 + 0,317) * 2
21.1.8 | Diagonais | M2 | 7.2105 | 19 | 2,3 * (0,254 + 0,254 + 0,317) * 2
21.1.9 | Banzo inferior | M2 | 5.5353 | 1 | 25,65 * (0,381 + 0,381 + 0,317) * 2
21.1.10 | Banzo superior | M2 | 5.5353 | 1 | 25,65 * (0,381 + 0,381 + 0,317) * 2
21.1.11 | Tesouras | M2 | 89.5421 | 5 | 17.9084
21.1.12 | Montantes | M2 | 2.904 | 22 | 0,8 * (0,254 + 0,254 + 0,317) * 2
21.1.13 | Diagonais | M2 | 4.9928 | 21 | 1,25 * (0,317 + 0,317 + 0,317) * 2
21.1.14 | Banzo inferior | M2 | 4.9926 | 1 | 15,12 * (0,508 + 0,508 + 0,635) * 2
21.1.15 | Banzo superior | M2 | 5.019 | 1 | (7,60 + 7,60) * (0,508 + 0,508 + 0,635) * 2
21.1.16 | Terças Perfil U 1000x50x25 #14 | M2 | 128.25 | 10 | 25,65 * (0,1 + 0,05 + 0,05 + 0,025 + 0,025) *2
21.1.17 | Pilares Perfil 2UR 300x85x25 | M2 | 35.88 | 6 | 2 * (0,30 + 0,085 + 0,085 + 0,025 + 0,025) * 5,75
21.2 | REMOCAO DE PINTURA ANTIGA A LATEX | M2 | 211.47 | - | ÁREA
21.2.1 | Área externa | M2 | 257.49 | - | (20,10 * 3) + (20,43 * 3) + (10,20 * 3,5) + (6,30 * 3,5) + (6,95 * 3) + (6,80 * 3)
21.2.2 | Desconto Janelas | M2 | 37.62 | - | (7 * 1,80 * 1,60) + (4 * 1,20 * 1,80) + (2 * 2,40 * 1,20) + (0,6 * 0,6) + (2 * 2,70 * 0,50)
21.2.3 | Desconto Portas | M2 | 8.4 | - | 5 * 0,80 * 2,10
21.3 | PINTURA LATEX ACRILICA 2 DEMAOS C/SELADOR | M2 | 232.685 | - | ÁREA
21.3.1 | PINTURA NOVA EXTERNA | M2 | - | - | 232.685
| Área externa parte nova | M2 | 261.485 | 261.485 | (12,30 + 2,05 + 2,05 + 2,00 + 2,00 + 1,60 + 1,60)* 3 + (3,75 + 11,00 + 2,00 + 4,50 + 6,60) * 4,60 + (1,75 * 4,30) + (2,10 + 9,45 + 6,80) * 3,00
| Desconto das janelas | M2 | 23.76 | 23.76 | (2 * 1,80 * 1,60) + (2 * 1,70 * 0,60) + (4 * 0,60 * 0,60) + (2 * 2,70 * 0,50) + (3 * 1,80 * 0,50) + (2 * 1,80 * 1,20) + (3 * 0,60 * 1,20) + (4,40 * 0,60)
| Desconto das portas | M2 | 5.04 | 5.04 | 3 * 0,80 * 2,10
21.4 | PINTURA LATEX ACRILICO 2 DEMAOS | M2 | 3289.6 | - | ÁREA
21.4.1 | PINTURA EXTERNA | M2 | 1242.02
21.4.1.1 | Área Externa parte antiga - Conforme item 21.2 | M2 | 211.47 | - | 211.47
21.4.1.2 | Parte externa | M2 | 677.18 | - | (7,35+7,35+51,30+7,35+7,35+34,45)*3,20+(51,30+34,45)*3,60
21.4.1.3 | Desconto de vão de porta | M2 | 8 | - | 8,00*0,80*1,00+1,00*1,60*1,00
21.4.1.4 | Desconto de vão de janela | M2 | 105.48 | - | 16*1,80*1,60+16*1,80*1,10+2,00*1,20*0,60+9,00*1,80*0,60+2,00*0,60*0,60+3,00*2,40*1,20+3,00*2,40*1,00
21.4.1.5 | Muro | M2 | 473.15 | - | 2 * ((46,15 * 3,00) + (34,75 * 2,50) + (4,50 * 2,50))
21.4.1.6 | Descontos | M2 | 6.3 | - | 2,10 * (1,00 + 2,00)
21.4.2 | PINTURA INTERNA | M2 | 2047.58
a | Berçário1 | M2 | 57.75 | - | (7,05+6,70+7,05+6,70)*2,10
| Desconto de vão de porta | M2 | 0.96 | - | 1,00*0,80*1,20
| Desconto de vão de janela | M2 | 7.92 | - | 4,00*1,80*1,20
| Desconto de vão | M2 | 1.08 | - | 1,00*0,90*1,20
| Total | M2 | 47.79 | -
b | Berçário 2 | M2 | 57.75 | - | (7,05+6,70+7,05+6,70)*2,10
| Desconto de vão de porta | M2 | 0.96 | - | 1,00*0,80*1,20
| Desconto de vão de janela | M2 | 8.64 | - | 4,00*1,80*1,20
| Desconto de vão | M2 | 1.08 | - | 1,00*0,90*1,20
| Total | M2 | 47.07 | -
c | Fraldário 1 | M2 | 25.86 | - | (3,30+3,80+3,80)*2,10+3,30*0,90
| Desconto de vão de porta | M2 | 0 | - | 0
| Desconto de vão de janela | M2 | 1.08 | - | 1,00*1,80*0,60
| Desconto de vão | M2 | 1.56 | - | 1,30*1,20
| Total | M2 | 23.22 | -
d | Fraldário 2 | M2 | 25.86 | - | (3,30+3,80+3,80)*2,10+3,30*0,90
| Desconto de vão de porta | M2 | 0 | - | 0
| Desconto de vão de janela | M2 | 1.08 | - | 1,00*1,80*0,60
| Desconto de vão | M2 | 1.56 | - | 1,30*1,20
| Total | M2 | 23.22 | -
e | Alimentação 1 | M2 | 28.98 | - | (3,10+3,80+3,10+3,80)*2,10
| Desconto de vão de porta | M2 | 0 | - | 0
| Desconto de vão de janela | M2 | 1.08 | - | 1,00*1,80*0,60
| Desconto de vão | M2 | 3.72 | - | 1,30*1,20+0,90*1,20+0,90*1,20
| Total | M2 | 24.18 | -
f | Alimentação 2 | M2 | 28.98 | - | (3,10+3,80+3,10+3,80)*2,10
| Desconto de vão de porta | M2 | 0 | - | 0
| Desconto de vão de janela | M2 | 1.08 | - | 1,00*1,80*0,60
| Desconto de vão | M2 | 3.72 | - | 1,30*1,20+0,90*1,20+0,90*1,20
| Total | M2 | 24.18 | -
g | Berçário 3 | M2 | 57.75 | - | (7,05+6,70+7,05+6,70)*2,10
| Desconto de vão de porta | M2 | 0.96 | - | 1,00*0,80*1,20
| Desconto de vão de janela | M2 | 8.64 | - | 4,00*1,80*1,20
| Desconto de vão | M2 | 1.08 | - | 1,00*0,90*1,20
| Total | M2 | 47.07 | -
h | Berçário 4 | M2 | 57.75 | - | (7,05+6,70+7,05+6,70)*2,10
| Desconto de vão de porta | M2 | 0.96 | - | 1,00*0,80*1,20
| Desconto de vão de janela | M2 | 8.64 | - | 4,00*1,80*1,20
| Desconto de vão | M2 | 1.08 | - | 1,00*0,90*1,20
| Total | M2 | 47.07 | -
i | Maternal 1 | M2 | 57.75 | - | (7,05+6,70+7,05+6,70)*2,10
| Desconto de vão de porta | M2 | 1.92 | - | 2,00*0,80*1,20
| Desconto de vão de janela | M2 | 8.64 | - | 4,00*1,80*1,20
| Desconto de vão | M2 | 0 | - | 0
| Total | M2 | 47.19 | -
j | Maternal 2 | M2 | 57.75 | - | (7,05+6,70+7,05+6,70)*2,10
| Desconto de vão de porta | M2 | 1.92 | - | 2,00*0,80*1,20
| Desconto de vão de janela | M2 | 8.64 | - | 4,00*1,80*1,20
| Desconto de vão | M2 | 0 | - | 0
| Total | M2 | 47.19 | -
k | I. sanitária 1 | M2 | 55.545 | - | (2,90+1,85+0,95+0,15+1,10+2,90+3,30+4,00+3,30+4,00+2,00)*2,10
| Desconto de vão de porta | M2 | 1.92 | - | 2,00*0,80*1,20
| Desconto de vão de janela | M2 | 2.16 | - | 2,00*1,80*0,60
| Desconto de vão | M2 | 0 | - | 0
| Total | M2 | 51.465 | -
l | I. sanitária 2 | M2 | 55.545 | - | (2,90+1,85+0,95+0,15+1,10+2,90+3,30+4,00+3,30+4,00+2,00)*2,10
| Desconto de vão de porta | M2 | 1.92 | - | 2,00*0,80*1,20
| Desconto de vão de janela | M2 | 2.16 | - | 2,00*1,80*0,60
| Desconto de vão | M2 | 0 | - | 0
| Total | M2 | 51.465 | -
m | Maternal 3 | M2 | 57.75 | - | (7,05+6,70+7,05+6,70)*2,10
| Desconto de vão de porta | M2 | 1.92 | - | 2,00*0,80*1,20
| Desconto de vão de janela | M2 | 8.64 | - | 4,00*1,80*1,20
| Desconto de vão | M2 | 0 | - | 0
| Total | M2 | 47.19 | -
n | Maternal 4 | M2 | 57.75 | - | (7,05+6,70+7,05+6,70)*2,10
| Desconto de vão de porta | M2 | 1.92 | - | 2,00*0,80*1,20
| Desconto de vão de janela | M2 | 8.64 | - | 4,00*1,80*1,20
| Desconto de vão | M2 | 0 | - | 0
| Total | M2 | 47.19 | -
o | I. S. Sec. | M2 | 7.95 | - | (1,35+1,30+1,35+1,30)*1,50
| Desconto de vão de porta | M2 | 0.48 | - | 1,00*0,80*0,60
| Desconto de vão de janela | M2 | 0.36 | - | 1,00*0,60*0,60
| Desconto de vão | M2 | 0 | - | 0
| Total | M2 | 7.11 | -
p | I. S. Dir. | M2 | 7.95 | - | (1,35+1,30+1,35+1,30)*1,50
| Desconto de vão de porta | M2 | 0.48 | - | 1,00*0,80*0,60
| Desconto de vão de janela | M2 | 0.36 | - | 1,00*0,60*0,60
| Desconto de vão | M2 | 0 | - | 0
| Total | M2 | 7.11 | -
q | Secretaria | M2 | 36.48 | - | (2,75+5,55+4,05+3,45+1,30+2,10)*1,90
| Desconto de vão de porta | M2 | 1.6 | - | 2,00*0,80*1,00
| Desconto de vão de janela | M2 | 2.4 | - | 1,00*2,40*1,00
| Desconto de vão | M2 | 1.89 | - | 1,00*1,05*1,80
| Total | M2 | 30.59 | -
r | Diretoria | M2 | 26.22 | - | (3,45+3,45+3,45+3,45)*1,90
| Desconto de vão de porta | M2 | 1.6 | - | 2,00*0,80*1,00
| Desconto de vão de janela | M2 | 2.4 | - | 1,00*2,40*1,00
| Desconto de vão | M2 | 0 | - | 0
| Total | M2 | 22.22 | -
s | Espera | M2 | 22.99 | - | (3,45+3,45+2,90+2,30)*1,90
| Desconto de vão de porta | M2 | 3.2 | - | 2,00*0,80*1,00+1,00*1,60*1,00
| Desconto de vão de janela | M2 | 0 | - | 0
| Desconto de vão | M2 | 1.89 | - | 1,00*1,05*1,80
| Total | M2 | 17.9 | -
t | Circulação | M2 | 22.99 | - | (1,45+3,55+0,80+1,35+1,20+3,75)*1,90
| Desconto de vão de porta | M2 | 3.2 | - | 4,00*0,80*1,00
| Desconto de vão de janela | M2 | 0 | - | 0
| Desconto de vão | M2 | 0 | - | 0
| Total | M2 | 19.79 | -
u | I.S.Fun.Fem. | M2 | 11.1 | - | (1,70+2,00+1,70+2,00)*1,50
| Desconto de vão de porta | M2 | 0.48 | - | 1,00*0,80*0,60
| Desconto de vão de janela | M2 | 0.72 | - | 1,00*1,20*0,60
| Desconto de vão | M2 | 0 | - | 0
| Total | M2 | 9.9 | -
v | I.S.Fun.Masc. | M2 | 11.1 | - | (1,70+2,00+1,70+2,00)*1,50
| Desconto de vão de porta | M2 | 0.48 | - | 1,00*0,80*0,60
| Desconto de vão de janela | M2 | 0.72 | - | 1,00*1,20*0,60
| Desconto de vão | M2 | 0 | - | 0
| Total | M2 | 9.9 | -
w | Almoxarifado | M2 | 19 | - | (2,80+2,20+2,80+2,20)*1,90
| Desconto de vão de porta | M2 | 0.8 | - | 1,00*0,80*1,00
| Desconto de vão de janela | M2 | 1.08 | - | 1,00*1,80*0,60
| Desconto de vão | M2 | 0 | - | 0
| Total | M2 | 17.12 | -
x | Sala dos professores | M2 | 46.36 | - | (7,05+5,15+4,10+1,00+2,95+4,15)*1,90
| Desconto de vão de porta | M2 | 0.88 | - | 1,00*0,80*1,10
| Desconto de vão de janela | M2 | 9.6 | - | 4,00*2,40*1,00
| Desconto de vão | M2 | 0 | - | 0
| Total | M2 | 35.88 | -
z | Coordenação | M2 | 24.51 | - | (3,60+2,85+3,60+2,85)*1,90
| Desconto de vão de porta | M2 | 0.88 | - | 1,00*0,80*1,10
| Desconto de vão de janela | M2 | 2.88 | - | 1,00*2,40*1,00
| Desconto de vão | M2 | 0 | - | 0
| Total | M2 | 20.75 | -
aa | Sala Multmeios | M2 | 60.42 | - | (6,00 + 9,90 + 6,00 + 9,90) * 1,90
| Desconto de vão de porta | M2 | 0.88 | - | 1,00 * 0,80 * 1,10
| Desconto de vão de janela | M2 | 14.4 | - | 4 * ( 1,80 * 1,20) + 2 * (2,40 * 1,20)
| Desconto de vão | M2 | 0 | - | 0
| Total | M2 | 45.14 | -
ab | Depósito | M2 | 57.9 | - | (1,50 + 8,15 + 1,50 + 8,15) * 3,00
| Desconto de vão de porta | M2 | 1.68 | - | 1 * 0,80 * 2,10
| Desconto de vão de janela | M2 | 0.36 | - | 1 * 0,60 * 0,60
| Desconto de vão | M2 | 0 | - | 0
| Total | M2 | 55.86 | -
ac | Biblioteca | M2 | 53.39 | - | (5,90 + 8,15 + 5,90 + 8,15) * 1,90
| Desconto de vão de porta | M2 | 0.88 | - | 1 * 0,8 * 1,1
| Desconto de vão de janela | M2 | 6.48 | - | 3 * 1,80 * 1,20
| Desconto de vão | M2 | 0 | - | 0
| Total | M2 | 46.03 | -
ad | Jardim de Infância 1 | M2 | 53.58 | - | (5,95 + 8,15 + 5,95 + 8,15) * 1,90
| Desconto de vão de porta | M2 | 0.88 | - | 1,00 * 0,80 * 1,10
| Desconto de vão de janela | M2 | 6.48 | - | 3 * 1,80 * 1,20
| Desconto de vão | M2 | 0 | - | 0
| Total | M2 | 46.22 | -
ae | Jardim de Infância 2 | M2 | 43.32 | - | (6,50 + 8,15 + 8,15) * 1,90
| Desconto de vão de porta | M2 | 0.88 | - | 1,00 * 0,80 * 1,10
| Desconto de vão de janela | M2 | 6.48 | - | 3 * 1,80 * 1,20
| Desconto de vão | M2 | 0 | - | 0
| Total | M2 | 35.96 | -
af | Parte interna do Acréscimo | M2 | 145.87 | - | ÁREA
| Conforme item 21.6 | M2 | 145.87 | - | 145.87
ag | Forro | M2 | 898.74 | - | ÁREA
| Sala dos professores | M2 | 33.35 | - | 33.35
| Jardim de Infância | M2 | 48.49 | - | 48.49
| Jardim de Infância | M2 | 54.34 | - | 54.34
| Maternal 1 | M2 | 47.2 | - | 47.2
| Maternal 2 | M2 | 47.2 | - | 47.2
| Maternal 3 | M2 | 47.2 | - | 47.2
| Maternal 4 | M2 | 47.2 | - | 47.2
| Berçário 1 | M2 | 47.2 | - | 47.2
| Berçário 2 | M2 | 47.2 | - | 47.2
| Berçário 3 | M2 | 47.2 | - | 47.2
| Berçário 4 | M2 | 47.2 | - | 47.2
| Fraldário | M2 | 8.36 | - | 8.36
| Fraldário | M2 | 8.36 | - | 8.36
| Alimentação | M2 | 8.13 | - | 8.13
| Alimentação | M2 | 8.13 | - | 8.13
| Diretoria | M2 | 11.9 | - | 11.9
| Coordenação | M2 | 9.9 | - | 9.9
| Banheiros - Todos | M2 | 46.83 | - | 46.83
| D.M.L. | M2 | 2.92 | - | 2.92
| Vestiário dos Funcionários | M2 | 3.5 | - | 3.5
| ARRS | M2 | 2.34 | - | 2.34
| Área de Serviço | M2 | 11.96 | - | 11.96
| Circulação | M2 | 13.43 | - | 13.43
| Cozinha | M2 | 32.56 | - | 32.56
| Lactário | M2 | 5.38 | - | 5.38
| Multimeios | M2 | 59.55 | - | 59.55
| Biblioteca | M2 | 48.08 | - | 48.08
| Varanda | M2 | 54.04 | - | 54.04
| Secretaria | M2 | 19.74 |  | 19.74
| Espera | M2 | 11.6 |  | 11.6
| Almoxarifado | M2 | 6.16 |  | 6.16
| Depósito | M2 | 12.09 |  | 12.09
21.5 | FUNDO ANTICORROSIVO PARA ESQUADRIAS METÁLICAS | M2 | 49.33 | - | ÁREA
21.5.1 | Conforme item 14.1 à 14.4 | M2 | 49.33 | - | 16,92 + 9,96 + 20,35 + 2,10
21.6 | EMASSAMENTO ACRILICO 2 DEMAOS | M2 | 145.87 | ALTURA | ÁREA
21.6.1 | Jardim de Infância | M2 | 13.5 | varia | 1,5 * (6,5 + 2,5)
21.6.2 | Banheiros | M2 | 53.58 | varia | (2,65 + 4,80 + 1,55 + 1,75 + 1,10 + 3,05 + 1,90 + 1,70 + 1,90) * 2
21.6.3 | D.M.L | M2 | 10.35 | 1.5 | 1,50 + 1,95 + 1,50 + 1,95
21.6.4 | Vestiário Func. | M2 | 11.25 | 1.5 | 1,80 + 1,95 + 1,80 +1,95
21.6.5 | Área de serviço | M2 | 11.25 | 1.5 | 1,95 + 1,95 + 1,80 + 1,80
21.6.6 | Estendal Área Coberta | M2 | 21 | 3 | 2,25 + 1,70 + 1,35 + 1,70
21.6.7 | Circulação | M2 | 28.2 | 3 | 3,00 + 3,00 + 1,70 + 1,70
21.6.8 | Despensa | M2 | 26.1 | 3 | 2,70 + 3,00 + 3,00
21.6.9 | Desconto janelas | M2 | 9.2 | - | (4 * 0,60 * 0,60) + (2,60 * 0,40) + (1,80 * 0,60) + (2 * 1,70 * 0,60) + (2 * 1,00 * 1,80)
21.6.10 | Desconto portas | M2 | 20.16 | - | 12 * (0,80 * 2,10)
21.7 | EMASSAMENTO/OLEO/ESQUADRIAS MADEIRA | M2 | 47.04 | QUANTIDADE | ÁREA
21.7.1 | Conforme item 13.2 à 13.3 | M2 | 47.04 | 14 | 0,80 * 2,10 * 2
21.8 | PINT.ESMALTE 2 DEM. ESQ.FERRO (SEM FUNDO ANTICOR.) | M2 | 53.53 |  | ÁREA
21.8.1 | Conforme item 21.5.1 | M2 | 49.33 | - | 49.33
21.8.1 | Portão Frontal | M2 | 4.2 | - | 2,00 * 2,10
21.9 | PINTURA EPOXI 3 DEMÃOS | M2 | 38.23
21.9.1 | PINTURA RODOMEIO AMARELO OCRE | M2 | 38.23
| Berçário1 | M2 | 2.75 |  | (7,05+6,70+7,05+6,70)*0,1
| Desconto de vão de porta | M2 | 0.08 |  | 1,00*0,80*0,10
| Desconto de vão de janela | M2 | 0.72 |  | 4,00*1,80*0,10
| Desconto de vão | M2 | 0.09 |  | 1,00*0,90*0,10
| Total | M2 | 1.86
| Berçário 2 | M2 | 2.75 |  | (7,05+6,70+7,05+6,70)*0,10
| Desconto de vão de porta | M2 | 0.08 |  | 1,00*0,80*0,10
| Desconto de vão de janela | M2 | 0.72 |  | 4,00*1,80*0,10
| Desconto de vão | M2 | 0.09 |  | 1,00*0,90*0,10
| Total | M2 | 1.86
| Fraldário 1 | M2 | 1.09 |  | (3,30+3,80+3,80)*0,10
| Desconto de vão de porta | M2 | 0 |  | 0
| Desconto de vão de janela | M2 | 0 |  | 0
| Desconto de vão | M2 | 0.13 |  | 1,30*0,10
| Total | M2 | 0.96
| Fraldário 2 | M2 | 1.09 |  | (3,30+3,80+3,80)*0,10
| Desconto de vão de porta | M2 | 0 |  | 0
| Desconto de vão de janela | M2 | 0 |  | 0
| Desconto de vão | M2 | 0.13 |  | 1,30*0,10
| Total | M2 | 0.96
| Alimentação 1 | M2 | 1.38 |  | (3,10+3,80+3,10+3,80)*0,10
| Desconto de vão de porta | M2 | 0 |  | 0
| Desconto de vão de janela | M2 | 0 |  | 0
| Desconto de vão | M2 | 0.53 |  | 1,30*0,10+0,90*0,10+0,90*0,10
| Total | M2 | 0.85
| Alimentação 2 | M2 | 1.38 |  | (3,10+3,80+3,10+3,80)*0,10
| Desconto de vão de porta | M2 | 0 |  | 0
| Desconto de vão de janela | M2 | 0 |  | 0
| Desconto de vão | M2 | 0.53 |  | 1,30*0,10+0,90*0,10+0,90*0,10
| Total | M2 | 0.85
| Berçário 3 | M2 | 2.75 |  | (7,05+6,70+7,05+6,70)*0,10
| Desconto de vão de porta | M2 | 0.08 |  | 1,00*0,80*0,10
| Desconto de vão de janela | M2 | 0.72 |  | 4,00*1,80*0,10
| Desconto de vão | M2 | 0.09 |  | 1,00*0,90*0,10
| Total | M2 | 1.86
| Berçário 4 | M2 | 2.75 |  | (7,05+6,70+7,05+6,70)*0,10
| Desconto de vão de porta | M2 | 0.08 |  | 1,00*0,80*0,10
| Desconto de vão de janela | M2 | 0.72 |  | 4,00*1,80*0,10
| Desconto de vão | M2 | 0.09 |  | 1,00*0,90*0,10
| Total | M2 | 1.86
| Maternal 1 | M2 | 2.75 |  | (7,05+6,70+7,05+6,70)*0,10
| Desconto de vão de porta | M2 | 0.16 |  | 2,00*0,80*0,10
| Desconto de vão de janela | M2 | 0.72 |  | 4,00*1,80*0,10
| Desconto de vão | M2 | 0 |  | 0
| Total | M2 | 1.87
| Maternal 2 | M2 | 2.75 |  | (7,05+6,70+7,05+6,70)*0,10
| Desconto de vão de porta | M2 | 0.16 |  | 2,00*0,80*0,10
| Desconto de vão de janela | M2 | 0.72 |  | 4,00*1,80*0,10
| Desconto de vão | M2 | 0 |  | 0
| Total | M2 | 1.87
| I. sanitária 1 | M2 | 2.645 |  | (2,90+1,85+0,95+0,15+1,10+2,90+3,30+4,00+3,30+4,00+2,00)*0,10
| Desconto de vão de porta | M2 | 0.16 |  | 2,00*0,80*0,10
| Desconto de vão de janela | M2 | 0 |  | 0
| Desconto de vão | M2 | 0 |  | 0
| Total | M2 | 2.485
| I. sanitária 2 | M2 | 2.645 |  | (2,90+1,85+0,95+0,15+1,10+2,90+3,30+4,00+3,30+4,00+2,00)*0,10
| Desconto de vão de porta | M2 | 0.16 |  | 2,00*0,80*0,10
| Desconto de vão de janela | M2 | 0 |  | 0
| Desconto de vão | M2 | 0 |  | 0
| Total | M2 | 2.485
| Maternal 3 | M2 | 2.75 |  | (7,05+6,70+7,05+6,70)*0,10
| Desconto de vão de porta | M2 | 0.16 |  | 2,00*0,80*0,10
| Desconto de vão de janela | M2 | 0.72 |  | 4,00*1,80*0,10
| Desconto de vão | M2 | 0 |  | 0
| Total | M2 | 1.87
| Maternal 4 | M2 | 2.75 |  | (7,05+6,70+7,05+6,70)*0,10
| Desconto de vão de porta | M2 | 0.16 |  | 2,00*0,80*0,10
| Desconto de vão de janela | M2 | 0.72 |  | 4,00*1,80*0,10
| Desconto de vão | M2 | 0 |  | 0
| Total | M2 | 1.87
| I. S. Sec. | M2 | 0.53 |  | (1,35+1,30+1,35+1,30)*0,10
| Desconto de vão de porta | M2 | 0.08 |  | 1,00*0,80*0,10
| Desconto de vão de janela | M2 | 0.06 |  | 1,00*0,60*0,10
| Desconto de vão | M2 | 0 |  | 0
| Total | M2 | 0.39
| I. S. Dir. | M2 | 0.53 |  | (1,35+1,30+1,35+1,30)*0,10
| Desconto de vão de porta | M2 | 0.08 |  | 1,00*0,80*0,10
| Desconto de vão de janela | M2 | 0.06 |  | 1,00*0,60*0,10
| Desconto de vão | M2 | 0 |  | 0
| Total | M2 | 0.39
| I.S.Fun.Fem. | M2 | 0.74 |  | (1,70+2,00+1,70+2,00)*0,10
| Desconto de vão de porta | M2 | 0.08 |  | 1,00*0,80*0,10
| Desconto de vão de janela | M2 | 0 |  | 0
| Desconto de vão | M2 | 0 |  | 0
| Total | M2 | 0.66
| I.S.Fun.Masc. | M2 | 0.74 |  | (1,70+2,00+1,70+2,00)*0,10
| Desconto de vão de porta | M2 | 0.08 |  | 1,00*0,80*0,10
| Desconto de vão de janela | M2 | 0 |  | 0
| Desconto de vão | M2 | 0 |  | 0
| Total | M2 | 0.66
| Sala Multmeios | M2 | 3.18 | - | (6,00 + 9,90 + 6,00 + 9,90) * 0,1
| Desconto de vão de porta | M2 | 0.08 | - | 1,00 * 0,80 * 0,1
| Desconto de vão de janela | M2 | 0 | - | 0
| Desconto de vão | M2 | 0 | - | 0
| Total | M2 | 3.1 | -
| Depósito | M2 | 1.93 | - | (1,50 + 8,15 + 1,50 + 8,15) * 0,1
| Desconto de vão de porta | M2 | 0.08 | - | 1 * 0,80 * 0,1
| Desconto de vão de janela | M2 | 0 | - | 0
| Desconto de vão | M2 | 0 | - | 0
| Total | M2 | 1.85 | -
| Biblioteca | M2 | 2.81 | - | (5,90 + 8,15 + 5,90 + 8,15) * 0,1
| Desconto de vão de porta | M2 | 0.08 | - | 1 * 0,8 * 0,1
| Desconto de vão de janela | M2 | 0 | - | 0
| Desconto de vão | M2 | 0 | - | 0
| Total | M2 | 2.73 | -
| Jardim de Infância 1 | M2 | 2.82 | - | (5,95 + 8,15 + 5,95 + 8,15) * 0,1
| Desconto de vão de porta | M2 | 0.08 | - | 1,00 * 0,80 * 0,1
| Desconto de vão de janela | M2 | 0 | - | 0
| Desconto de vão | M2 | 0 | - | 0
| Total | M2 | 2.74 | -
| Jardim de Infância 2 | M2 | 2.28 | - | (6,50 + 8,15 + 8,15) * 0,1
| Desconto de vão de porta | M2 | 0.08 | - | 1,00 * 0,80 * 0,1
| Desconto de vão de janela | M2 | 0 | - | 0
| Desconto de vão | M2 | 0 | - | 0
| Total | M2 | 2.2 | -
21.10 | PINTURA ESMALTE 1 DEMÃO EM PAREDE SEM SELADOR | M2 | 250.325 | - | ÁREA
21.10.1 | Secretaria | M2 | 36.48 | - | (2,75+5,55+4,05+3,45+1,30+2,10)*1,10
21.10.2 | Desconto de vão de porta | M2 | 1.6 | - | 2,00*0,80*1,10
21.10.3 | Desconto de vão de janela | M2 | 2.4 | - | 1,00*2,40*0,20
21.10.4 | Desconto de vão | M2 | 1.89 | - | 1,00*0,20*1,80
21.10.5 | Total | M2 | 30.59 | -
21.10.6 | Diretoria | M2 | 26.22 | - | (3,45+3,45+3,45+3,45)*1,10
21.10.7 | Desconto de vão de porta | M2 | 1.6 | - | 2,00*0,80*1,10
21.10.8 | Desconto de vão de janela | M2 | 2.4 | - | 1,00*2,40*0,20
21.10.9 | Desconto de vão | M2 | 0 | - | 0
21.10.10 | Total | M2 | 22.22 | -
21.10.11 | Espera | M2 | 22.99 | - | (3,45+3,45+2,90+2,30)*1,10
21.10.12 | Desconto de vão de porta | M2 | 3.2 | - | 2,00*0,80*1,10+1,00*1,60*1,10
21.10.13 | Desconto de vão de janela | M2 | 0 | - | 0
21.10.14 | Desconto de vão | M2 | 1.89 | - | 1,00*0,20*1,80
21.10.15 | Total | M2 | 17.9 | -
21.10.16 | Circulação | M2 | 22.99 | - | (1,45+3,55+0,80+1,35+1,20+3,75)*1,10
21.10.17 | Desconto de vão de porta | M2 | 3.2 | - | 4,00*0,80*1,10
21.10.18 | Desconto de vão de janela | M2 | 0 | - | 0
21.10.19 | Desconto de vão | M2 | 0 | - | 0
21.10.20 | Total | M2 | 19.79 | -
21.10.21 | Almoxarifado | M2 | 19 | - | (2,80+2,20+2,80+2,20)*1,10
21.10.22 | Desconto de vão de porta | M2 | 0.8 | - | 1,00*0,80*1,10
21.10.23 | Desconto de vão de janela | M2 | 0 | - | 0
21.10.24 | Desconto de vão | M2 | 0 | - | 0
21.10.25 | Total | M2 | 18.2 | -
21.10.26 | Sala dos professores | M2 | 46.36 | - | (7,05+5,15+4,10+1,00+2,95+4,15)*1,10
21.10.27 | Desconto de vão de porta | M2 | 0.8 | - | 1,00*0,80*1,10
21.10.28 | Desconto de vão de janela | M2 | 9.6 | - | 4,00*2,40*1,10
21.10.29 | Desconto de vão | M2 | 0 | - | 0
21.10.30 | Total | M2 | 35.96 | -
21.10.31 | Coordenação | M2 | 24.51 | - | (3,60+2,85+3,60+2,85)*1,10
21.10.32 | Desconto de vão de porta | M2 | 0.8 | - | 1,00*0,80*1,10
21.10.33 | Desconto de vão de janela | M2 | 2.88 | - | 1,00*2,40*0,20
21.10.34 | Desconto de vão | M2 | 0 | - | 0
21.10.35 | Total | M2 | 20.83 | -
21.10.36 | Parte externa | M2 | 114.675 | - | (51,30+34,45 + 2,10 + 9,45 + 6,95)*1,10
21.10.37 | Desconto de vão de porta | M2 | 9.68 | - | 9,00*0,80*1,10+1,00*1,60*1,10
21.10.38 | Desconto de vão de janela | M2 | 20.16 | - | 16*1,80*0,50+3,00*2,40*0,20 + 2 * 1,80 * 1,20
21.10.39 | Desconto de vão | M2 | 0 | - | 0
21.10.40 | Total | M2 | 84.835 | -
21.11 | PINTURA ESMALTE SINTETICO 2 DEMÃOS EM ESQ. MADEIRA | M2 | 141.12 | QUANTIDADE | ÁREA
21.11.1 | Pintura Portas / Portais / Alizares | M2 | 141.12 | 3 | 14 * 0,80 * 2,10 * 2
21.12 | PINTURA ALQUÍDICA BRILHANTE DUPLA FUNÇÃO 2 DEMÃOS = 50 MÍCRONS | M2 | 331.7849 | - | ÁREA
21.12.1 | Conforme item 19.1 | M2 | 331.7849 | - | 331.7849
Grupo de Serviço: 189 - Diversos
22 | DIVERSOS
22.1 | PLANTIO GRAMA ESMERALDA PLACA C/ M.O. IRRIG., ADUBO,TERRA VEGETAL (O.C.) A<11.000M2 | M2 | 190.4 | - | ÁREA
2.1.1 | Parque recrativo | M2 | 106 | - | 106
2.1.2 | Jardim Frontal | M2 | 98 | - | 98
2.1.3 | Desconto - Rampa | M2 | 13.6 | - | 13.6
22.2 | PREPARAÇÃO C/ ADUBAÇÃO DO TERRENO EM FORMA DE CANTEIRO E PLANTIO DE FORRAÇÃO AMBOS C/PROFUNDIDADE DE 30 CM - EXCLUSO O CUSTO DE AQUISIÇÃO DA MUDA | M2 | 6.325 | - | ÁREA
22.2.1 | Jardim Frontal | M2 | 6.325 | - | 0,50 * (10.15 + 2,50)
22.3 | MURO DE ALVENARIA TIJOLO FURADO 1/2 VEZ ( H=3,00M) COM FUNDAÇÃO - SEM REVESTIMENTOS (PADRÃO AGETOP) | M2 | 44.19 | ALTURA | COMPRIMENTO
22.3.1 | Estendal | M2 | 7.8 | 3 | 2.6
22.3.2 | Muro Lateral | M2 | 36.39 | 3 | 10,13 + 2
22.4 | LIMPEZA FINAL DE OBRA - (OBRAS CIVIS) | M2 | 397.19 | - | 397.19
22.5 | MASTROS PARA BANDEIRAS EM FERRO GALVANIZADO (ASSENTADOS/PINTADOS) - 3 UNIDADES | UND. | 1 | - | 1
22.6 | PLACA DE INAUGURAÇÃO EM DURALUMÍNIO 80 X 60 CM | UND. | 1 | - | 1
22.7 | QUADRO DE GIZ (5,0X1,20 M C/EMBOÇO PINTURA COMPLETO) | UND. | 3 | - | 3
22.8 | BANCADA DE GRANITO C/ESPELHO | M2 | 18.99 | QUANTIDADE | ÁREA
22.8.1 | Banheiros | M2 | 2.45 | 2 | 2,45 * 0,50
22.8.2 | Cozinha | M2 | 9.59 | 1 | 0,70 * (3,50 + 5,20 + 5,00)
22.8.3 | Área de Serviço | M2 | 3.85 | 1 | 0,70 * (2,60 + 2,90)
22.8.4 | Lactário | M2 | 1.8 | 1 | 0,60 * 3,00
22.8.5 | Buffet | M2 | 1.3 | 1 | 1.3

## Orçamento
ORÇAMENTO BÁSICO ESTIMADO
ENDEREÇO: Rua 91, N° 51 - Setor Universitário
REF.: AGETOP-TABELA 128 - CUSTOS DE OBRAS CIVIS - NOVEMBRO/2017 - DESONERADA
REFORMA E ADEQUAÇÃO CMEI - CLEONICE EVANGELISTA
ÁREA: 397,19 M²
ITEM | CÓDIGO | DESCRIÇÃO | QUANT. | UND. | MATERIAL | MÃO-DE-OBRA | TOTAL | TOTAL C/ BDI
Grupo de Serviço: 164 - Serviços Preliminares
1 | 20000 | SERVIÇOS PRELIMINARES
1.1 | 20101 | DEMOLICAO COBERTURA TELHA CERAMICA C/ TRANSP. ATÉ CB. E CARGA | 108.14 | M2 | 0 | 0 | 0
1.2 | 20106 | RETIRADA DE JANELAS OU PORTAIS C/ TRANSP. ATÉ CB. E CARGA | 15.46 | M2 | 0 | 0 | 0
1.3 | 20109 | DEM.PISO CIMENT.SOBRE LASTRO CONC.C/TR.ATE CB. E CARGA | 197.68 | M2 | 0 | 0 | 0
1.4 | 20111 | DEM.PISO CERAM.SOBRE LASTRO CONC.C/TR.CB.E CARGA | 29.2575 | M2 | 0 | 0 | 0
1.5 | 20115 | DEMOLIÇÃO DE REVEST. C/ AZULEJOS C/TRANSP.ATE CB. E CARGA | 47.53 | M2 | 0 | 0 | 0
1.6 | 20118 | DEM.ALVEN.TIJOLO S/REAP. C/TR.ATE CB. E CARGA | 25.6492 | M3 | 0 | 0 | 0
1.7 | 20127 | DEM.LAJE CONC. ARM.MANUAL C/TR.ATE CB.E CARGA (OC) | 32.9685 | M3 | 0 | 0 | 0
1.8 | 20139 | DEMOLIÇAO DE BANCADAS C/ TRANSP. ATÉ CB. E CARGA | 4.72 | M2 | 0 | 0 | 0
1.9 | 20155 | DEMOL.MURO/PAREDE PLACA PRÉ-MOLDADA C/TRANSP.C.B.E CARGA | 45.38 | M2 | 0 | 0 | 0
1.10 | 20162 | DEMOLIÇÃO DAS INSTALAÇÕES ELÉTRICAS E AFINS C/ TRANSP. ATÉ CB. E CARGA | 8 | H | 0 | 0 | 0
1.11 | 20163 | DEMOLIÇÃO DAS INSTALAÇÕES HIDROSANITÁRIAS E AFINS C/ TRANSP. ATÉ CB. E CARGA | 8 | H | 0 | 0 | 0
1.12 | 20200 | FERRAMENTAS (MANUAIS/ELÉTRICAS) E MATERIAL DE LIMPEZA PERMANENTE DA OBRA - ÁREAS EDIFICADAS/COBERTAS/FECHADAS | 397.19 | M2 | 0 | 0 | 0
1.13 | 20203 | CAPINA - (OBRAS CIVIS) | 347.1 | M2 | 0 | 0 | 0
1.14 | 20600 | TAPUME EM CHAPA COMPENSADA RESINADA 6MM COM PORTÕES E FERRAGENS - PADRÃO AGETOP | 75.79 | M2 | 0 | 0 | 0
1.15 | 21301 | PLACA DE OBRA EM CHAPA METÁLICA 26 COM PINTURA, AFIXADA EM CAVALETES DE MADEIRA DE LEI (VIGOTAS 6X12CM) - PADRÃO AGETOP | 3 | M2 | 0 | 0 | 0
1.16 | 21602 | EPI/PPRA/PCMSO/EXAMES/TREINAMENTOS/VISITAS (< 20 EMPREGADOS) - ÁREAS EDIFICADAS/COBERTAS/FECHADAS | 397.19 | M2 | 0 | 0 | 0
SUBTOTAL | [6 empty] | 0 | 0
Grupo de Serviço: 165 - Transportes
2 | 30000 | TRANSPORTES
2.1 | 30104 | TRANSPORTE DE ENTULHO CAÇAMBA ESTACIONÁRIA SEM CARGA | 27.8033 | M3 | 0 | 0 | 0
SUBTOTAL | [6 empty] | 0 | 0
Grupo de Serviço: 166 - Serviços em Terra
3 | 40000 | SERVIÇO EM TERRA
3.1 | 41002 | APILOAMENTO | 191.16 | M2 | 0 | 0 | 0
SUBTOTAL | [6 empty] | 0 | 0
Grupo de Serviço: 167 - Fundações e Sondagens
4 | 50000 | FUNDAÇÕES E SONDAGENS
4.1 | 50301 | ESTACA A TRADO DIAM.25 CM SEM FERRO | 12 | M | 0 | 0 | 0
4.2 | 50901 | ESCAVACAO MANUAL DE VALAS (SAPATAS/BLOCOS) | 0.375 | M3 | 0 | 0 | 0
4.3 | 50903 | REATERRO C/APILOAMENTO (BLOCOS/SAPATAS) | 0.075 | M3 | 0 | 0 | 0
4.4 | 52003 | ACO CA-50A - 6,3 MM (1/4") - (OBRAS CIVIS) | 1.1904 | KG | 0 | 0 | 0
4.5 | 52005 | ACO CA-50A - 10,0 MM (3/8") - (OBRAS CIVIS) | 14.976 | KG | 0 | 0 | 0
SUBTOTAL | [6 empty] | 0 | 0
Grupo de Serviço: 168 - Estrututras
5 | 60000 | ESTRUTURA
5.1 | 60104 | ANDAIME METALICO TORRE (ALUGUEL/MES) - (2 MESES) | 45 | M | 0 | 0 | 0
5.2 | 60207 | FORMA CH.COMPENSADA 12MM-VIGA/PILAR U=2V - (OBRAS CIVIS | 2.4 | M2 | 0 | 0 | 0
5.3 | 60303 | ACO CA-50-A - 6,3 MM (1/4") - (OBRAS CIVIS) | 5.3568 | KG | 0 | 0 | 0
5.4 | 60305 | ACO CA-50A - 10,0 MM (3/8") - (OBRAS CIVIS) | 14.976 | KG | 0 | 0 | 0
5.5 | 60517 | PREPARO COM BETONEIRA E TRANSPORTE MANUAL DE CONCRETO FCK=25 MPA | 0.12 | M3 | 0 | 0 | 0
5.6 | 61101 | FORRO EM LAJE PRE-MOLDADA INC.CAPEAMENTO/FERR.DISTRIB./ESCORAMENTO E FORMA/DESFORMA | 8.5 | M2 | 0 | 0 | 0
5.6 | 67014 | LIMPEZA DE ARMADURA OU CHAPA METÁLICA COM FURADEIRA E BROCA | 0.314 | M2 | 0 | 0 | 0
5.7 | 67026 | PROTEÇÃO DE ARMADURA CONTRA CORROSÃO A BASE DE ZINCO - 2 DEMÃOS | 0.314 | M2 | 0 | 0 | 0
SUBTOTAL | [6 empty] | 0 | 0
Grupo de Serviço: 169 - Instalações Elét./Telefônica/Cabeamento Estruturado
6 | 70000 | INST. ELÉT./TELEFÔNICA/CABEAMENTO ESTRUTURADO
6.1 | 70422 | BUCHA E ARRUELA METALICA DIAM. 1" | 2 | PR | 0 | 0 | 0
6.2 | 70682 | CAIXA METALICA OCTOGONAL FUNDO MOVEL,DUPLA 4" | 54 | UND | 0 | 0 | 0
6.3 | 70691 | CAIXA METALICA RET. 4" X 2" X 2" | 35 | UND | 0 | 0 | 0
6.4 | 71142 | CURVA DE 90 GRAUS DE PVC RIGIDO DIAM. 1" | 4 | UND | 0 | 0 | 0
6.5 | 71171 | DISJUNTOR MONOPOLAR DE 10 A 30-A | 14 | UND | 0 | 0 | 0
6.6 | 71172 | DISJUNTOR MONOPOLAR DE 35 A 50-A | 1 | UND | 0 | 0 | 0
6.7 | 71194 | ELETRODUTO PVC FLEXÍVEL - MANGUEIRA CORRUGADA LEVE - DIAM. 25MM | 361.6 | M | 0 | 0 | 0
6.8 | 71195 | ELETRODUTO PVC FLEXÍVEL - MANGUEIRA CORRUGADA LEVE - DIAM. 32MM | 69.3 | M | 0 | 0 | 0
6.9 | 71203 | ELETRODUTO DE PVC RIGIDO DIAMETRO 1.1/2" | 24.2 | M | 0 | 0 | 0
6.10 | 71290 | FIO ISOLADO PVC 750 V, No. 1,5 MM2 | 372.6 | M | 0 | 0 | 0
6.11 | 71291 | FIO ISOLADO PVC 750 V, No. 2,5 MM2 | 1121.2 | M | 0 | 0 | 0
6.12 | 71292 | FIO ISOLADO PVC 750 V, No. 4 MM2 | 133 | M | 0 | 0 | 0
6.13 | 71294 | FIO ISOLADO PVC 750 V, No. 10 MM2 | 111.6 | M | 0 | 0 | 0
6.14 | 71431 | INTERRUPTOR PARALELO SIMPLES (1 SECAO) | 2 | UND | 0 | 0 | 0
6.15 | 71440 | INTERRUPTOR SIMPLES (1 SECAO) | 2 | UND | 0 | 0 | 0
6.16 | 71442 | INTERRUPTOR SIMPLES (3 SECOES) | 1 | UND | 0 | 0 | 0
6.17 | 71443 | INTERRUPTOR SIMPLES 1 SEÇÃO E 1 TOMADA HEXAGONAL 2P + T - 10A CONJUGADOS | 11 | UND | 0 | 0 | 0
6.18 | 71450 | INTERRUPTOR DIFERENCIAL RESIDUAL (D.R.) BIPOLAR DE 25A-30mA | 1 | UND | 0 | 0 | 0
6.19 | 71451 | INTERRUPTOR DIFERENCIAL RESIDUAL (D.R.) BIPOLAR DE 40A-30mA | 1 | UND | 0 | 0 | 0
6.20 | 71534 | LÂMPADA FLUORESCENTE TUBULAR T5 DE 14 W | 52 | UND | 0 | 0 | 0
6.21 | 71536 | LÂMPADA FLUORESCENTE TUBULAR T5 DE 28 W | 40 | UND | 0 | 0 | 0
6.22 | 71577 | LAMPADA COMPACTA ELETRÔNICA COM REATOR INTEGRADO 25/26 W | 7 | UND | 0 | 0 | 0
6.23 | 71590 | LAMPADA VAPOR DE SODIO OVOIDE 150 W | 15 | UND | 0 | 0 | 0
6.24 | 71612 | LUMINÁRIA TIPO ARANDELA DE USO EXTERNO BLINDADA COM GRADE ( MÉDIA ) - BASE E-27 | 4 | UND | 0 | 0 | 0
6.25 | 71622 | LUMINÁRIA DE SOBREPOR COM REFLETOR DE ALUMÍNIO E ALETAS 2X28W | 20 | UND | 0 | 0 | 0
6.26 | 71623 | LUMINÁRIA DE SOBREPOR COM REFLETOR DE ALUMÍNIO E ALETAS 4X14W | 13 | UND | 0 | 0 | 0
6.27 | 71682 | LUMINÁRIA TIPO PROJETOR CIRCULAR ATÉ 200 W - BASE E-27 | 15 | UND | 0 | 0 | 0
6.28 | 71688 | LUMINÁRIA TIPO SPOT DE SOBREPOR PARA 01 LÂMPADA | 3 | UND | 0 | 0 | 0
6.29 | 71742 | LUVA PVC ROSQUEAVEL DIAMETRO 1" | 5 | UND | 0 | 0 | 0
6.30 | 71773 | NIPLE METALICO Fo.Zo. DIAMETRO 1" | 1 | UND | 0 | 0 | 0
6.31 | 71774 | NIPLE METALICO Fo.Zo. DIAMETRO 1 1/4" | 1 | UND | 0 | 0 | 0
6.32 | 72170 | QUADRO DE DISTRIBUIÇÃO DE EMBUTIR EM PVC CB 12-E -100A | 3 | UND | 0 | 0 | 0
6.33 | 72235 | REATOR AFP USO EXTERNO V.METALICO 70 W | 15 | UND | 0 | 0 | 0
6.34 | 72251 | REATOR ELETRÔNICO AFP 2 X 14W | 20 | UND | 0 | 0 | 0
6.35 | 72252 | REATOR ELETRÔNICO AFP 2 X 28W | 13 | UND | 0 | 0 | 0
6.36 | 72570 | TOMADA HEXAGONAL 2P + T - 10A - 250V LINHA X | 21 | UND | 0 | 0 | 0
SUBTOTAL | [6 empty] | 0 | 0
Grupo de Serviço: 170 - Instalações Hidro-Sanitárias
7 | 80000 | INSTALAÇÕES HIDRO-SANITÁRIAS
7.1 | 80500 | L O U C A S E M E T A I S
7.2 | 80501 | V A S O S A N I T A R I O / A C E S S O R I O S
7.2.1 | 80502 | VASO SANITÁRIO | 8 | UND | 0 | 0 | 0
7.2.2 | 80504 | VASO SANITÁRIO COM CAIXA ACOPLADA COMPLETO - EXCLUSO ASSENTO | 1 | UND | 0 | 0 | 0
7.2.3 | 80514 | TUBO DE LIGAÇÃO PVC CROMADO 1.1/2" / ESPUDE - (ENTRADA) | 8 | UND | 0 | 0 | 0
7.2.4 | 80515 | VÁLVULA DE DESCARGA - CROMADA | 8 | UND | 0 | 0 | 0
7.2.5 | 80520 | CONJUNTO DE FIXACAO P/VASO SANITARIO (PAR) | 9 | CJ | 0 | 0 | 0
7.2.6 | 80526 | ASSENTO PARA VASO SANITÁRIO | 9 | UND | 0 | 0 | 0
7.2.7 | 80532 | PORTA PAPEL HIGIENICO EM INOX | 9 | UND | 0 | 0 | 0
7.3 | 80540 | L A V A T O R I O / A C E S S O R I O S
7.3.1 | 80542 | LAVATÓRIO MÉDIO SEM COLUNA | 2 | UND | 0 | 0 | 0
7.3.2 | 80556 | LIGAÇÃO FLEXÍVEL PVC DIAM. 1/2" (ENGATE) | 8 | UND | 0 | 0 | 0
7.3.3 | 80563 | SIFAO P/LAVATORIO PVC CROMADO DIAM.1"X1.1/2" | 8 | UND | 0 | 0 | 0
7.3.5 | 80570 | TORNEIRA PARA LAVATÓRIO DIÂMETRO 1/2" | 8 | UND | 0 | 0 | 0
7.3.6 | 80580 | VALVULA P/LAVATORIO OU BEBEDOURO METALICO DIAMETRO 1" | 8 | UND | 0 | 0 | 0
7.3.7 | 80590 | CUBA DE LOUCA DE EMBUTIR OVAL MÉDIA COM LADRÃO | 6 | UND | 0 | 0 | 0
7.4 | 80650 | P I A / A C E S S O R I O S
7.4.1 | 80656 | TORNEIRA P/PIA DIAM. 1/2" E 3/4" DE MESA - BICA MÓVEL | 6 | UND | 0 | 0 | 0
7.4.2 | 80672 | SIFAO P/PIA 1.1/2"X2" PVC CROMADO | 6 | UND | 0 | 0 | 0
7.4.3 | 80680 | VALVULA P/PIA TIPO AMERICANA DIAM.3.1/2" (METAL) | 6 | UND | 0 | 0 | 0
7.4.4 | 80686 | CUBA INOX 56X34X17CM E=0,6MM-AÇO 304 (CUBA Nº2) | 5 | UND | 0 | 0 | 0
7.4.5 | 80693 | TANQUE (PANELAO) INOX 60 X 70 X 40 CM CH.18 | 1 | UND | 0 | 0 | 0
7.5 | 80720 | F I L T R O / C H U V E I R O
7.5.1 | 80721 | CHUVEIRO ELÉTRICO EM PVC COM BRAÇO METÁLICO | 1 | UND | 0 | 0 | 0
7.5.2 | 80732 | PORTA TOALHA EM INOX (HASTE) | 1 | UND | 0 | 0 | 0
7.5.3 | 80741 | SABONETEIRA EM INOX | 1 | UND | 0 | 0 | 0
7.6 | 80800 | T A N Q U E S / T O R N E I R A S J A R D I M S
7.6.1 | 80801 | TANQUE MARMORE/GRANITO SINTÉTICO C/UMA CUBA E 1 BATEDOR | 1 | UND | 0 | 0 | 0
7.6.2 | 80805 | TANQUE DE AÇO INOX - CHAPA 0,7MM | 1 | UND | 0 | 0 | 0
7.6.3 | 80810 | TORNEIRA DE PAREDE P/ TANQUE DIAM. 1/2" E 3/4" | 3 | UND | 0 | 0 | 0
7.6.4 | 80820 | SIFAO P/TANQUE 1" X 1.1/2" - PVC | 3 | UND | 0 | 0 | 0
7.6.5 | 80830 | VALVULA P/TANQUE METALICA DIAM.1" S/LADRAO | 3 | UND | 0 | 0 | 0
7.7 | 80900 | R E G I S T R O S
7.7.1 | 80905 | REGISTRO DE GAVETA BRUTO DIÂMETRO 1.1/2" | 3 | UND | 0 | 0 | 0
7.7.2 | 80906 | REGISTRO DE GAVETA BRUTO DIÂMETRO 2" | 5 | UND | 0 | 0 | 0
7.7.3 | 80946 | REGISTRO DE PRESSÃO C/CANOPLA CROMADA DIAM. 3/4" | 1 | UND | 0 | 0 | 0
7.8 | 81001 | T U B O S DE P V C S O L D A V E L
7.8.1 | 81003 | TUBO SOLDAVEL PVC MARROM DIAMETRO 25 mm | 42.36 | M | 0 | 0 | 0
7.8.2 | 81004 | TUBO SOLDAVEL PVC MARROM DIAMETRO 32 mm | 41.72 | M | 0 | 0 | 0
7.8.3 | 81006 | TUBO SOLDAVEL PVC MARROM DIAM. 50 mm | 49.83 | M | 0 | 0 | 0
7.8.4 | 81007 | TUBO SOLDAVEL PVC MARROM DIAMETRO 60 mm (2") | 48.6 | M | 0 | 0 | 0
7.9 | 81040 | A D A P T A D O R E S DE P V C S O L D A V E L
7.9.1 | 81044 | ADAPTAD. PVC SOLD. LONGO C/ FLANGES LIVRES P/CX.DAGUA 60X2" | 5 | UND | 0 | 0 | 0
7.9.2 | 81066 | ADAPTAD.SOLD.CURTO C/BOLSA E ROSCA P/REG.25X3/4" | 1 | UND | 0 | 0 | 0
7.9.3 | 81069 | ADAPTAD.SOLD.CURTO C/BOLSA/ROSCA P/REG.50X11/2" | 14 | UND | 0 | 0 | 0
7.9.4 | 81070 | ADAPTAD.SOLD.CURTO C/BOLSA/ROSCA P/REGIST.60X2" | 10 | UND | 0 | 0 | 0
7.10 | 81100 | L U V A S DE P V C
7.10.1 | 81131 | LUVA SOLDÁVEL C/ ROSCA DIÂMETRO 25 X 3/4" | 1 | UND | 0 | 0 | 0
7.11 | 81160 | BUCHAS
7.11.1 | 81165 | BUCHA DE REDUÇÃO SOLD. CURTA 60 X 50 MM | 5 | UND | 0 | 0 | 0
7.11.2 | 81179 | BUCHA DE REDUCAO SOLDAVEL LONGA 50 X 25 mm | 1 | UND | 0 | 0 | 0
7.11.3 | 81180 | BUCHA DE REDUCAO SOLDAVEL LONGA 50 X 32 mm | 2 | UND | 0 | 0 | 0
7.12 | 81300 | J O E L H O S
7.12.1 | 81306 | JOELHO 45 GRAUS SOLDÁVEL 60 MM | 2 | UND | 0 | 0 | 0
7.12.2 | 81321 | JOELHO 90 GRAUS SOLDAVEL DIAMETRO 25 MM | 8 | UND | 0 | 0 | 0
7.12.3 | 81322 | JOELHO 90 GRAUS SOLDAVEL DIAMETRO 32 MM (1") | 10 | UND | 0 | 0 | 0
7.12.4 | 81324 | JOELHO 90 GRAUS SOLDAVEL 50 mm (MARROM) | 12 | UND | 0 | 0 | 0
7.12.5 | 81325 | JOELHO 90 GRAUS SOLDAVEL DIAMETRO 60 mm | 4 | UND | 0 | 0 | 0
7.12.6 | 81340 | JOELHO REDUÇÃO 90º SOLDÁVEL 32 MM X 25 MM | 4 | UND | 0 | 0 | 0
7.12.7 | 81360 | JOELHO RED.90 GRAUS SOLD.C/BUCHA LATAO 25X1/2" | 8 | UND | 0 | 0 | 0
7.12.8 | 81361 | JOELHO REDUÇÃO 90 GRAUS SOLD./ROSCA 25 X 1/2" | 1 | UND | 0 | 0 | 0
7.12.9 | 81369 | JOELHO 90 GRAUS SOLD. C/BUCHA LATAO 25 X 3/4" | 9 | UND | 0 | 0 | 0
7.13 | 81400 | T E
7.13.1 | 81402 | TE 90 GRAUS SOLDAVEL DIAMETRO 25 mm | 4 | UND | 0 | 0 | 0
7.13.2 | 81403 | TE 90 GRAUS SOLDAVEL DIAMETRO 32 mm | 2 | UND | 0 | 0 | 0
7.13.3 | 81405 | TE 90 GRAUS SOLDAVEL DIAMETRO 50 mm | 6 | UND | 0 | 0 | 0
7.13.4 | 81406 | TE 90 GRAUS SOLDAVEL DIMETRO 60 mm | 1 | UND | 0 | 0 | 0
7.13.5 | 81421 | TE REDUCAO 90 GRAUS SOLDAVEL 32 X 25 mm | 8 | UND | 0 | 0 | 0
7.13.6 | 81424 | TE REDUCAO 90 GRAUS SOLDAVEL 50 X 25 mm | 4 | UND | 0 | 0 | 0
7.13.7 | 81425 | TE REDUCAO 90 GRAUS SOLDAVEL 50 X 32 mm | 1 | UND | 0 | 0 | 0
7.14 | 81600 | ESGOTO SANITÁRIO
7.15 | 81660 | C O R P O DE C A I X A S I F O N A D A/R A L O
7.15.1 | 81662 | CORPO CX. SIFONADA DIAM. 100 X 150 X 50 | 2 | UND | 0 | 0 | 0
7.15.2 | 81663 | CORPO CX. SIFONADA DIAM. 150 X 150 X 50 | 3 | UND | 0 | 0 | 0
7.15.3 | 81664 | CORPO CX. SIFONADA DIAM. 150 X 185 X 75 | 5 | UND | 0 | 0 | 0
7.15.4 | 81679 | CORPO RALO SIFONADO CONICO DIAM. 100 X 40 | 1 | UND | 0 | 0 | 0
7.16 | 81700 | C U R V A S
7.16.1 | 81702 | CURVA 45 GRAUS DIAMETRO 100 MM | 15 | UND | 0 | 0 | 0
7.16.2 | 81730 | CURVA 90 GRAUS CURTA DIAM. 40 MM | 20 | UND | 0 | 0 | 0
7.16.3 | 81733 | CURVA 90 GRAUS CURTA DIAM. 100 MM | 9 | UND | 0 | 0 | 0
7.17 | 81750 | G R E L H A S
7.17.1 | 81778 | GRELHA QUADRADA CROMADA DIAM. 150 MM | 8 | UND | 0 | 0 | 0
7.17.2 | 81779 | GRELHA QUADRADA CROMADA DIAMETRO 100 MM | 2 | UND | 0 | 0 | 0
7.18 | 81810 | D I V E R S O S
7.18.1 | 81831 | CAIXA DE INSPEÇÃO - ALVENARIA DE 1/2 VEZ COM REVESTIMENTO INTERNO EM REBOCO PAULISTA A-14 (COM ADIÇÃO DE IMPERMEABILIZANTE) | 1 | M2 | 0 | 0 | 0
7.18.2 | 81885 | TERMINAL DE VENTILACAO DIAMETRO 50 MM | 5 | UND | 0 | 0 | 0
7.18.3 | 81828 | CAIXA DE AREIA 60X60CM FUNDO DE BRITA COM GRELHA METÁLICA FERRO CHATO PADRÃO AGETOP | 6 | UND | 0 | 0 | 0
7.19 | 81920 | J O E L H O S
7.19.1 | 81921 | JOELHO 45 GRAUS DIAMETRO 40 MM | 12 | UND | 0 | 0 | 0
7.19.2 | 81922 | JOELHO 45 GRAUS DIAMETRO 50 MM | 7 | UND | 0 | 0 | 0
7.19.3 | 81927 | JOELHO 90 GRAUS C/ANEL 40 mm | 19 | UND | 0 | 0 | 0
7.19.4 | 81936 | JOELHO 90 GRAUS DIAMETRO 50 MM | 10 | UND | 0 | 0 | 0
7.20 | 81960 | J U N C O E S
7.20.1 | 81970 | JUNCAO SIMPLES DIAMETRO 50 X 50 MM | 5 | UND | 0 | 0 | 0
7.20.2 | 81972 | JUNCAO SIMPLES DIAMETRO 75 X 75 MM | 1 | UND | 0 | 0 | 0
7.20.3 | 81973 | JUNCAO SIMPLES DIAM. 100 X 50 MM | 6 | UND | 0 | 0 | 0
7.20.4 | 81974 | JUNCAO SIMPLES DIAMETRO 100 X 75 MM | 2 | UND | 0 | 0 | 0
7.20.5 | 81975 | JUNCAO SIMPLES DIAM. 100 X 100 MM | 6 | UND | 0 | 0 | 0
7.21 | 82200 | T E
7.21.1 | 82201 | TE 90 GRAUS DIAMETRO 40 MM - ESGOTO | 1 | UND | 0 | 0 | 0
7.21.2 | 82230 | TE SANITARIO DIAMETRO 50 X 50 MM | 1 | UND | 0 | 0 | 0
7.21.3 | 82231 | TE SANITARIO DIAMETRO 75 X 50 MM | 4 | UND | 0 | 0 | 0
7.22 | 82300 | T U B O S
7.22.1 | 82301 | TUBO SOLD.P/ESGOTO DIAM. 40 MM | 33.03 | M | 0 | 0 | 0
7.22.2 | 82302 | TUBO SOLD. P/ESGOTO DIAM. 50 MM | 32.5 | M | 0 | 0 | 0
7.22.3 | 82303 | TUBO SOLDAVEL P/ESGOTO DIAM.75 MM | 17.71 | M | 0 | 0 | 0
7.22.4 | 82304 | TUBO SOLDAVEL P/ESGOTO DIAM. 100 MM | 121.99 | M | 0 | 0 | 0
7.23 | 85000 | INCENDIOS
7.23.1 | 85006 | EXTINTOR MULTI USO EM PÓ A B C (6 KG) - CAPACIDADE EXTINTORA 3A 20BC | 2 | UND | 0 | 0 | 0
SUBTOTAL | [6 empty] | 0 | 0
Grupo de Serviço: 171 - Instalações especiais
8 | 100000 | INSTALAÇÕES ESPECIAIS
8.1 | 100160 | GÁS
8.1.1 | 91011 | REGULADOR TIPO FRG 45 C/MANÔMETRO DPV | 1 | UND | 0 | 0 | 0
8.1.2 | 91013 | TUBO GALVANIZADO DIN 2440 DE 1/2" | 11.9 | M | 0 | 0 | 0
8.1.3 | 91017 | COTOVELO 300 PSI 1/2" | 5 | UND. | 0 | 0 | 0
8.1.4 | 91019 | TE PRETO 90º 3/4" NPT 300 LBS | 2 | UND. | 0 | 0 | 0
8.1.5 | 91021 | LUVA GALVANIZADO DE REDUÇÃO 3/4" X 1/2" (GÁS) | 2 | UND. | 0 | 0 | 0
8.1.6 | 91025 | VÁLVULA ESFERICA LATÃO 3/4" | 2 | UND. | 0 | 0 | 0
8.1.7 | 91029 | VALVULA DE RETENÇÃO LATÃO 1/2" X 7/16" NPT | 1 | UND. | 0 | 0 | 0
8.1.8 | 91045 | SUPORTE PARA COLETOR | 1 | UND. | 0 | 0 | 0
SUBTOTAL | [6 empty] | 0 | 0
Grupo de Serviço: 172 - Alvenarias e Divisórias
9 | 100000 | ALVENARIAS E DIVISÓRIAS
9.1 | 100160 | ALVENARIA DE TIJOLO FURADO 1/2 VEZ 14X29X9 - 6 FUROS - ARG. (1CALH:4ARML+100KGDE CI/M3) | 153.925 | M2 | 0 | 0 | 0
9.2 | 100204 | CUNHAMENTO/ALVENARIAS COM TIJOLO COMUM | 34.7 | M2 | 0 | 0 | 0
9.3 | 100320 | DIVISORIA DE GRANITO POLIDO | 12.42 | M2 | 0 | 0 | 0
9.4 | 100502 | ELEMENTO VAZADO CERAMICO (6 x 18 x 18) | 1.6 | M2 | 0 | 0 | 0
SUBTOTAL | [6 empty] | 0 | 0
Grupo de Serviço: 174 - Impermeabilização
10 | 120000 | IMPERMEABILIZACAO
10.1 | 121001 | IMPERMEABILIZAÇÃO-REBAIXO BANHEIRO COM 4 DEMÃOS DE EMULSÃO ASFÁLTICA | 117.55 | M2 | 0 | 0 | 0
SUBTOTAL | [6 empty] | 0 | 0
Grupo de Serviço: 177 - Estruturas Metálicas
11 | 150000 | ESTRUTURAS METÁLICAS
11.1 | 150204 | ESTRUTURA METÁLICA CONVENCIONAL EM AÇO TIPO MR-250 / ASTM A36 COM FUNDO ANTICORROSIVO | 216.4552 | KG | 0 | 0 | 0
SUBTOTAL | [6 empty] | 0 | 0
Grupo de Serviço: 178 - Coberturas
12 | 160000 | COBERTURAS
12.1 | 160401 | COBERTURA COM TELHA PLAN RESINADA COR VERMELHA | 72.5675 | M2 | 0 | 0 | 0
12.2 | 160402 | CUMEEIRA P/ TELHA PLAN RESINADA COR VERMELHA | 5.8 | M | 0 | 0 | 0
12.3 | 160404 | EMBOCAMENTO DE BEIRAL | 11.6 | M | 0 | 0 | 0
12.4 | 160501 | COBERTURA C/TELHA ONDULADA OU EQUIV. | 87.87 | M2 | 0 | 0 | 0
12.5 | 160601 | CALHA DE CHAPA GALVANIZADA | 96.85 | M | 0 | 0 | 0
12.6 | 160602 | RUFO DE CHAPA GALVANIZADA | 30.38 | M | 0 | 0 | 0
12.7 | 160964 | CUMEEIRA P/TELHA GALVANIZADA TRAPEZOIDAL 0,5 MM | 33.7 | M | 0 | 0 | 0
12.8 | 160967 | COBERTURA C/TELHA CHAPA GALVANIZADA TRAPEZOIDAL 0,5 MM C/ACESSÓRIOS | 427.54 | M2 | 0 | 0 | 0
12.9 | 160970 | FECHAMENTO LAT.TELHA TRAPEZ.0,43 MM | 131.1 | M2 | 0 | 0 | 0
SUBTOTAL | [6 empty] | 0 | 0
Grupo de Serviço: 179 - Esquadrias Madeira
13 | 170000 | ESQUADRIAS DE MADEIRA
13.1 | 170010 | ALIZAR | 120 | M | 0 | 0 | 0
13.2 | 170103 | PORTA LISA 80x210 C/PORTAL E ALISAR S/FERRAGENS | 2 | UND | 0 | 0 | 0
13.3 | 170107 | FOLHA DE PORTA LISA 60/70/80X210 | 12 | UND | 0 | 0 | 0
SUBTOTAL | [6 empty] | 0 | 0
Grupo de Serviço: 180 - Esquadrias Metálicas
14 | 180000 | ESQUADRIAS METÁLICAS
14.1 | 180101 | ESQUADRIA DE ALUMÍNIO NATURAL CORRER / VIDRO 2 FOLHAS C/FERRAGENS.(M.O.FAB. INC.MAT.) | 16.92 | M2 | 0 | 0 | 0
14.2 | 180104 | PORTA DE ABRIR ALUMÍNIO NATURAL EM VENEZIANA C/FERRAGENS (M.O.FAB.INC.MAT.) | 11.64 | M2 | 0 | 0 | 0
14.3 | 180105 | ESQUADRIA ALUMÍNIO NATURAL MÁXIMO AR C/FERRAGENS (M.O.FAB.INC.MAT.) | 9.96 | M2 | 0 | 0 | 0
14.4 | 180315 | GUARDA CORPO COM CORRIMÃO/TUBO IND. E TELA ARTÍSTICA GC-2 | 20.35 | M2 | 0 | 0 | 0
14.5 | 180490 | PORTA DE ABRIR EM CHAPA PF-1A C/FERRAGENS | 2.1 | M2 | 0 | 0 | 0
SUBTOTAL | [6 empty] | 0 | 0
Grupo de Serviço: 181 - Vidros
15 | 190000 | VIDROS
15.1 | 190103 | VIDRO LISO 5 MM - COLOCADO | 26.88 | M2 | 0 | 0 | 0
15.2 | 190201 | VIDRO TEMPERADO 10 MM - COLOCADO | 3.61 | M2 | 0 | 0 | 0
SUBTOTAL | [6 empty] | 0 | 0
Grupo de Serviço: 182 - Revestimento de Paredes
16 | 200000 | REVESTIMENTOS DE PAREDES
16.1 | 200101 | CHAPISCO COMUM | 356.365 | M2 | 0 | 0 | 0
16.2 | 200201 | EMBOÇO (1CI:4 ARML) | 165.105 | M2 | 0 | 0 | 0
16.3 | 200499 | REBOCO PAULISTA A-14 (1CALH:4ARMLC+100kgCI/M3) | 184.93 | M2 | 0 | 0 | 0
16.4 | 201302 | REVESTIMENTO COM CERÂMICA | 214.44 | M2 | 0 | 0 | 0
SUBTOTAL | [6 empty] | 0 | 0
Grupo de Serviço: 183 - Forros
17 | 210000 | FORROS
17.1 | 210461 | FORRO DE PVC SEM ESTRUTURA DE METALON (COM REPINTURA DA ESTRUTURA COM TINTA ALQUÍDICA D.F.) | 70.87 | M2 | 0 | 0 | 0
17.2 | 210515 | GESSO CORRIDO EM TETO | 90.3075 | M2 | 0 | 0 | 0
SUBTOTAL | [6 empty] | 0 | 0
Grupo de Serviço: 184 - Revestimento de Piso
18 | 220000 | REVESTIMENTOS DE PISO
18.1 | 220101 | LASTRO DE CONCRETO REGULARIZADO IMPERMEABILIZADO 1:3:6 ESP=5CM (BASE) | 77.26 | M2 | 0 | 0 | 0
18.2 | 220100 | PASSEIO PROTECAO EM CONC.DESEMPEN.5 CM 1:2,5:3,5 ( INCLUSO ESPELHO DE 30CM/ ESCAVAÇÃO/REATERRO/APILOAMENTO/ATERRO INTERNO) | 20.4 | M2 | 0 | 0 | 0
18.3 | 220102 | PISO CONCRETO DESEMPENADO ESPESSURA = 5 CM 1:2,5:3,5 | 148.935 | M2 | 0 | 0 | 0
18.4 | 220311 | CERÂMICA ANTIDERRAPANTE PEI MAIOR OU IGUAL A 4 COM CONTRA PISO (1CI:3ARML) E ARGAMASSA COLANTE | 113.835 | M2 | 0 | 0 | 0
18.5 | 220312 | RODAPÉ DE CERÂMICA ANTIDERRAPANTE COM ARGAMASSA COLANTE | 163.6 | M | 0 | 0 | 0
18.6 | 221101 | GRANITINA 8MM FUNDIDA COM CONTRAPISO (1CI:3ARML) E=2CM E JUNTA PLASTICA 27MM | 298.75 | M2 | 0 | 0 | 0
18.7 | 221126 | PISO DE LADRILHO HIDRÁULICO COLORIDO MODELO TÁTIL ( ALERTA OU DIRECIONAL) SEM LASTRO | 10.8 | M2 | 0 | 0 | 0
SUBTOTAL | [6 empty] | 0 | 0
Grupo de Serviço: 185 - Ferragens
19 | 230000 | FERRAGENS
19.1 | 230102 | FECH.(ALAV.) LAFONTE 6236 I /8766- I18 IMAB OU EQUIV | 14 | UND | 0 | 0 | 0
19.2 | 230172 | BARRA PARA PORTADOR DE NECESSIDADES ESPECIAIS - P.N.E. "B6" PADRÃO AGETOP | 12 | UND | 0 | 0 | 0
19.3 | 230201 | DOBRADICA 3" x 3 1/2" FERRO POLIDO | 45 | UND | 0 | 0 | 0
19.4 | 230207 | CANTONEIRA GRANDE P/DIVISORIAS | 12 | UND | 0 | 0 | 0
19.5 | 230208 | CHAPA SUPORTE P/DIVISORIAS | 8 | UND | 0 | 0 | 0
SUBTOTAL | [6 empty] | 0 | 0
Grupo de Serviço: 187 - Administração - Mensalistas
20 | 250000 | ADMINISTRAÇÃO - MENSALISTAS
20.1 | 250101 | ENGENHEIRO - (OBRAS CIVIS) | 308 | H | 0 | 0 | 0
20.2 | 250103 | ENCARREGADO - (OBRAS CIVIS) | 1232 | H | 0 | 0 | 0
SUBTOTAL | [6 empty] | 0 | 0
Grupo de Serviço: 188 - Pintura
21 | 260000 | PINTURA
21.1 | 260103 | LIMPEZA DE ESTRUT.METAL.S/ANDAIME | 331.7849 | M2 | 0 | 0 | 0
21.2 | 260104 | REMOCAO DE PINTURA ANTIGA A LATEX | 211.47 | M2 | 0 | 0 | 0
21.3 | 261000 | PINTURA LATEX ACRILICA 2 DEMAOS C/SELADOR | 232.685 | M2 | 0 | 0 | 0
21.4 | 261001 | PINTURA LATEX ACRILICO 2 DEMAOS | 3289.6 | M2 | 0 | 0 | 0
21.5 | 261008 | FUNDO ANTICORROSIVO PARA ESQUADRIAS METÁLICAS | 49.33 | M2 | 0 | 0 | 0
21.6 | 261304 | EMASSAMENTO ACRILICO 2 DEMAOS | 145.87 | M2 | 0 | 0 | 0
21.7 | 261501 | EMASSAMENTO/OLEO/ESQUADRIAS MADEIRA | 47.04 | M2 | 0 | 0 | 0
21.8 | 261503 | PINT.ESMALTE 2 DEM. ESQ.FERRO (SEM FUNDO ANTICOR.) | 53.53 | M2 | 0 | 0 | 0
21.9 | 261002 | PINTURA EPOXI 3 DEMÃOS | 38.23 | M2 | 0 | 0 | 0
21.10 | 261548 | PINTURA ESMALTE 1 DEMÃO EM PAREDE SEM SELADOR | 250.325 | M2 | 0 | 0 | 0
21.11 | 261560 | PINTURA ESMALTE SINTETICO 2 DEMÃOS EM ESQ. MADEIRA | 141.12 | M2 | 0 | 0 | 0
21.12 | 261611 | PINTURA ALQUÍDICA BRILHANTE DUPLA FUNÇÃO 2 DEMÃOS = 50 MÍCRONS | 331.7849 | M2 | 0 | 0 | 0
SUBTOTAL | [6 empty] | 0 | 0
Grupo de Serviço: 189 - Diversos
22 | 270000 | DIVERSOS
22.1 | 270210 | PLANTIO GRAMA ESMERALDA PLACA C/ M.O. IRRIG., ADUBO,TERRA VEGETAL (O.C.) A<11.000M2 | 190.4 | M2 | 0 | 0 | 0
22.2 | 270213 | PREPARAÇÃO C/ ADUBAÇÃO DO TERRENO EM FORMA DE CANTEIRO E PLANTIO DE FORRAÇÃO AMBOS C/PROFUNDIDADE DE 30 CM - EXCLUSO O CUSTO DE AQUISIÇÃO DA MUDA | 6.325 | M2 | 0 | 0 | 0
22.3 | 270314 | MURO DE ALVENARIA TIJOLO FURADO 1/2 VEZ ( H=3,00M) COM FUNDAÇÃO - SEM REVESTIMENTOS (PADRÃO AGETOP) | 44.19 | M2 | 0 | 0 | 0
22.4 | 270501 | LIMPEZA FINAL DE OBRA - (OBRAS CIVIS) | 397.19 | M2 | 0 | 0 | 0
22.5 | 270802 | MASTROS PARA BANDEIRAS EM FERRO GALVANIZADO (ASSENTADOS/PINTADOS) - 3 UNIDADES | 1 | UND | 0 | 0 | 0
22.6 | 270806 | PLACA DE INAUGURAÇÃO EM DURALUMÍNIO 80 X 60 CM | 1 | UND | 0 | 0 | 0
22.7 | 271201 | QUADRO DE GIZ (5,0X1,20 M C/EMBOÇO PINTURA COMPLETO) | 3 | UND | 0 | 0 | 0
22.8 | 271608 | BANCADA DE GRANITO C/ESPELHO | 18.99 | M2 | 0 | 0 | 0
SUBTOTAL | [6 empty] | 0 | 0
TOTAIS
TOTAL | [6 empty] | 0
BDI (27,30%) | [6 empty] | 0
TOTAL C/ BDI | [6 empty] | 0 | 0

## Cronograma
| PREFEITURA MUICIPAL DE CATALÃO - GO | [12 empty] | PREFEITURA MUICIPAL DE CATALÃO - GO
| SECRETARIA DE OBRAS | [12 empty] | SECRETARIA DE OBRAS
| CRONOGRAMA FÍSICO-FINACEIRO | [12 empty] | CRONOGRAMA FÍSICO-FINACEIRO
REFORMA E ADEQUAÇÃO CMEI - CLEONICE EVANGELISTA | [13 empty] | REFORMA E ADEQUAÇÃO CMEI - CLEONICE EVANGELISTA
ENDEREÇO: Rua 91, N° 51 - Setor Universitário | [13 empty] | ENDEREÇO: Rua 91, N° 51 - Setor Universitário
ÁREA: 397,19 M² | [13 empty] | ÁREA: 397,19 M²
ITEM | DESCRIÇÃO DOS SERVIÇOS | MÊS 1 |  |  |  | MÊS 2 |  |  |  | MÊS 3 |  |  |  | MÊS 4 |  |  |  | MÊS 5 |  |  |  | MÊS 6 |  |  |  | VALOR DOS SERVIÇOS | % DOS SERVIÇOS
|  | S1 | S2 | S3 | S4 | S1 | S2 | S3 | S4 | S1 | S2 | S3 | S4 | S1 | S2 | S3 | S4 | S1 | S2 | S3 | S4 | S1 | S2 | S3 | S4
1 | SERVIÇOS PRELIMINARES | MÊS 1 S1: 33.33%; MÊS 1 S2: 33.33%; MÊS 1 S3: 33.33% | 0 | #DIV/0!
2 | TRANSPORTES | 4.167% | 4.167% | 4.167% | 4.167% | 4.167% | 4.167% | 4.167% | 4.167% | 4.167% | 4.167% | 4.167% | 4.167% | 4.167% | 4.167% | 4.167% | 4.167% | 4.167% | 4.167% | 4.167% | 4.167% | 4.167% | 4.167% | 4.167% | 4.167% | 0 | #DIV/0!
3 | SERVIÇOS EM TERRA | MÊS 1 S4: 100% | 0 | #DIV/0!
4 | FUNDAÇÕES E SONDAGENS | MÊS 1 S4: 100% | 0 | #DIV/0!
5 | ESTRUTURA | MÊS 1 S4: 100% | 0 | #DIV/0!
6 | INST. ELÉT./TELEFÔNICA/CABEAMENTO ESTRUTURADO | MÊS 3 S1: 33.33%; MÊS 3 S2: 33.33%; MÊS 3 S3: 33.33% | 0 | #DIV/0!
7 | INSTALAÇÕES HIDRO-SANITÁRIAS | MÊS 2 S2: 33.33%; MÊS 2 S3: 33.33%; MÊS 2 S4: 33.33% | 0 | #DIV/0!
8 | INSTALAÇÕES ESPECIAIS | MÊS 2 S4: 100% | 0 | #DIV/0!
9 | ALVENARIAS E DIVISÓRIAS | MÊS 2 S1: 25%; MÊS 2 S2: 25%; MÊS 2 S3: 25%; MÊS 4 S1: 25% | 0 | #DIV/0!
10 | IMPERMEABILIZAÇÃO | MÊS 2 S3: 100% | 0 | #DIV/0!
11 | ESTRUTURAS METÁLICAS | MÊS 2 S1: 50%; MÊS 2 S2: 50% | 0 | #DIV/0!
12 | COBERTURAS | MÊS 2 S4: 25%; MÊS 3 S1: 25%; MÊS 3 S2: 25%; MÊS 3 S3: 25% | 0 | #DIV/0!
13 | ESQUADRIAS DE MADEIRA | MÊS 4 S1: 33.33%; MÊS 4 S2: 33.33%; MÊS 4 S3: 33.33% | 0 | #DIV/0!
14 | ESQUADRIAS METÁLICAS | MÊS 3 S4: 33.33%; MÊS 4 S1: 33.33%; MÊS 4 S2: 33.33% | 0 | #DIV/0!
15 | VIDROS | MÊS 4 S3: 50%; MÊS 4 S4: 50% | 0 | #DIV/0!
16 | REVESTIMENTO DE PAREDES | MÊS 3 S2: 20%; MÊS 3 S3: 20%; MÊS 3 S4: 20%; MÊS 4 S1: 20%; MÊS 4 S2: 20% | 0 | #DIV/0!
17 | FORROS | MÊS 4 S2: 20%; MÊS 4 S3: 20%; MÊS 4 S4: 20%; MÊS 5 S1: 20%; MÊS 5 S2: 20% | 0 | #DIV/0!
18 | REVESTIMENTO DE PISO | MÊS 2 S3: 16.67%; MÊS 2 S4: 16.67%; MÊS 3 S1: 16.67%; MÊS 5 S2: 16.67%; MÊS 5 S3: 16.67%; MÊS 5 S4: 16.67% | 0 | #DIV/0!
19 | FERRAGENS | MÊS 5 S4: 50%; MÊS 6 S1: 50% | 0 | #DIV/0!
20 | ADMINISTRAÇÃO - MENSALISTAS | 4.167% | 4.167% | 4.167% | 4.167% | 4.167% | 4.167% | 4.167% | 4.167% | 4.167% | 4.167% | 4.167% | 4.167% | 4.167% | 4.167% | 4.167% | 4.167% | 4.167% | 4.167% | 4.167% | 4.167% | 4.167% | 4.167% | 4.167% | 4.167% | 0 | #DIV/0!
21 | PINTURA | MÊS 2 S3: 10%; MÊS 2 S4: 10%; MÊS 3 S1: 10%; MÊS 4 S4: 10%; MÊS 5 S1: 10%; MÊS 5 S2: 10%; MÊS 5 S3: 10%; MÊS 5 S4: 10%; MÊS 6 S1: 10%; MÊS 6 S2: 10% | 0 | #DIV/0!
22 | DIVERSOS | MÊS 6 S2: 33.33%; MÊS 6 S3: 33.33%; MÊS 6 S4: 33.33% | 0 | #DIV/0!
PERCENTUAL DE EXECUÇÃO |  | #DIV/0! | #DIV/0! | #DIV/0! | #DIV/0! | #DIV/0! | #DIV/0! | #DIV/0! | #DIV/0! | #DIV/0! | #DIV/0! | #DIV/0! | #DIV/0! | #DIV/0! | #DIV/0! | #DIV/0! | #DIV/0! | #DIV/0! | #DIV/0! | #DIV/0! | #DIV/0! | #DIV/0! | #DIV/0! | #DIV/0! | #DIV/0! | 0 | #DIV/0!
TOTAL |  | 0 | 0 | 0 | 0 | 0 | 0 | 0 | 0 | 0 | 0 | 0 | 0 | 0 | 0 | 0 | 0 | 0 | 0 | 0 | 0 | 0 | 0 | 0 | 0
| _____________________________________________________ | MÊS 1 S2: _____________________________________________________
| Leonardo Martins de Castro Teixeira | MÊS 1 S2: Philipjohn Ribeiro Silva
| Secretário Municipal de Obras | MÊS 1 S2: Engenheiro Responsável CREA: 1016927460 AP/GO

## BDI
PREFEITURA MUICIPAL DE CATALÃO - GO
SECRETARIA DE OBRAS
BDI - BONIFICAÇÃO DE DESPESAS INDIRETAS
REFORMA E ADEQUAÇÃO CMEI - CLEONICE EVANGELISTA
ÁREA: 397,19 M²
COMPOSIÇÃO DO BDI
Administração Central (%) | Lucro (%) | Despesas financeiras (%) | Seguros + garantias (%) | Riscos (%) | ISS (%) | PIS (%) | COFINS (%) | CPRB (%) | Resultado (%)
4 | 7.2 | 1.08 | 0.12 | 0.97 | 2.4 | 0.65 | 3 | 4.5 | 27.3