## Orçamento Sintético
Obra |  |  |  | Bancos |  |  | B.D.I. | Encargos Sociais
Contratação de serviços de pavimentação asfáltica em CBUQ (e = 3,00 cm – via não-abaulada), incluso terraplenagem, meio-fio e sarjetas (drenagem superficial), no Bairro Conquista, município de Catalão, em atendimento às necessidades da Secretaria Municipal de Transportes, conforme condições, quantidades e exigências estabelecidas neste Edital e seus anexos. |  |  |  | GOINFRA - 06/2025 - Goiás |  |  | 32,31% | Desonerado
Orçamento Sintético
Item | Código | Banco | Descrição | Und | Quant. | Valor Unit | Valor Unit com BDI | Total
1 |  |  | PAVIMENTAÇÃO CBUQ 3 CM |  |  |  |  | 613467.19
1.1 | 44001 | GOINFRA | LIMPEZA (PAV.URB.) | m² | 8850.17 | 0.23 | 0.3 | 2655.05
1.2 | 44010 | GOINFRA | CARGA DE ENTULHOS (PAV.URB.) | m³ | 885.02 | 2.12 | 2.8 | 2478.06
1.3 | 44011 | GOINFRA | TRANSPORTE DE ENTULHOS (PAV.URB.) | m3km | 6460.62 | 3.91 | 5.17 | 33401.41
1.4 | 40015 | GOINFRA | ESCAV., CARGA E TRANSPORTE DE MAT. 1ª CATEG. - C/ ESCAVADEIRA - (DT: 51 A 200M) | m³ | 373.23 | 8.28 | 10.96 | 4090.6
1.5 | 40316 | GOINFRA | ESCAVAÇÃO E CARGA DE MATERIAL DE JAZIDA - COM INDENIZAÇÃO | m³ | 1589.79 | 9.36 | 12.38 | 19681.6
1.7 | 44102 | GOINFRA | TRANSPORTE DE MATERIAL DE JAZIDA (CASCALHO) (PAV.URB.) | m3km | 25834.09 | 2.7 | 3.57 | 92227.7
1.8 | 44051 | GOINFRA | COMPACTAÇÃO A 100% DO PROCTOR NORMAL (PAV.URB.) | m³ | 1963.02 | 5.86 | 7.75 | 15213.41
1.9 | 44052 | GOINFRA | REGULARIZAÇÃO E COMPACTAÇÃO DO SUB-LEITO (PAV.URB.) | m² | 8850.17 | 3.03 | 4.01 | 35489.18
1.10 | 40316 | GOINFRA | ESCAVAÇÃO E CARGA DE MATERIAL DE JAZIDA - COM INDENIZAÇÃO | m³ | 1327.53 | 9.36 | 12.38 | 16434.82
1.12 | 44102 | GOINFRA | TRANSPORTE DE MATERIAL DE JAZIDA (CASCALHO) (PAV.URB.) | m3km | 21572.29 | 2.7 | 3.57 | 77013.08
1.13 | 44150 | GOINFRA | ESTABILIZAÇÃO GRANULOMÉTRICA SEM MISTURA - REF. PROCTOR 39 GOLPES (100% PIM) (PAV. URB.) | m³ | 1327.53 | 24.12 | 31.91 | 42361.48
1.14 | 44200 | GOINFRA | IMPRIMAÇÃO (PAV.URB.) | m² | 8850.17 | 0.48 | 0.64 | 5664.11
1.15 | 44201 | GOINFRA | PINTURA DE LIGAÇÃO (PAV.URB.) | m² | 8850.17 | 0.41 | 0.54 | 4779.09
1.16 | 44204 | GOINFRA | CONCRETO BETUMINOSO USINADO À QUENTE-CBUQ (AC/BC) (PAV. URB.) | m³ | 233.05 | 357.05 | 472.41 | 110095.15
1.17 | 44301 | GOINFRA | TRANSPORTE COMERCIAL DE MASSA ASFÁLTICA (PAV. URB) | TKM | 20303.46 | 2.14 | 2.83 | 57458.79
1.18 | 44302 | GOINFRA | TRANSPORTE COMERCIAL DE AGREGADO (PAV. URB) | m3km | 10377.54 | 3.2 | 4.23 | 43896.99
1.19 | 44450 | GOINFRA | MEIO FIO SEM SARJETA - MFU01 | m | 1015.29 | 8.62 | 11.41 | 11584.46
1.20 | 44455 | GOINFRA | MEIO FIO COM SARJETA - MFU02 | m | 1036.8 | 28.39 | 37.56 | 38942.21
2 |  |  | DRENAGEM SUPERFICIAL |  |  |  |  | 435.18
2.1 | 41372 | GOINFRA | DISSIPADOR DE ENERGIA - DEB 02 (AC/BC) | un | 1 | 328.91 | 435.18 | 435.18
3 |  |  | INSUMOS |  |  |  |  | 201054.91
3.1 | ANP | - | EMULSÃO ASFÁLTICA PARA SERVIÇO DE IMPRIMAÇÃO | T | 8.85 | 2777.62 | 3268.98 | 28930.47
3.2 | ANP | - | EMULSÕES ASFÁLTICA RR2C | T | 4.43 | 3681.51 | 4332.77 | 19194.17
3.3 | ANP | - | CIMENTO ASFÁLTICO CAP 50/70 | T | 29.08 | 4468.48 | 5258.95 | 152930.27
4 |  |  | ADM OBRA |  |  |  |  | 54540.17
4.1 |  | GOINFRA | ADMINISTRAÇÃO LOCAL | MES | 1 | 23146.1 | 30624.6 | 30624.6
4.2 |  | GOINFRA | CANTEIRO DE OBRA | UN | 1 | 3169.34 | 4193.35 | 4193.35
4.3 |  | GOINFRA | MOBILIZAÇÃO EQUIPAMENTO | UN | 1 | 14906.07 | 19722.22 | 19722.22
Tipo de Licitação |  |  | CONCORRÊNCIA ELETRÔNICA | Total sem BDI |  | 676221.89
Abertura da Licitação |  |  | 10/12/2025 09:00 | Total do BDI |  | 193275.56
Número do Processo Licitatório |  |  | 2025037331 | Total Geral |  | 869497.45
_______________________________________________________________ WM CONSTRUÇÕES E PAVIMENTAÇÕES LTDA. WANDERSON ALVES MARTINS ENGENHEIRO CIVIL ADMINISTRADOR CREA: 212445D-MG

## Orçamento Mat. e Mão obra
Obra |  |  |  | Bancos |  |  | B.D.I. |  |  | Encargos Sociais
Contratação de serviços de pavimentação asfáltica em CBUQ (e = 3,00 cm – via não-abaulada), incluso terraplenagem, meio-fio e sarjetas (drenagem superficial), no Bairro Conquista, município de Catalão, em atendimento às necessidades da Secretaria Municipal de Transportes, conforme condições, quantidades e exigências estabelecidas neste Edital e seus anexos. |  |  |  | GOINFRA - 06/2025 - Goiás |  |  | 32,31% |  |  | Desonerado
Planilha Orçamentária Sintética Com Valor do Material e da Mão de Obra
Item | Código | Banco | Descrição | Und | Quant. | Valor Unit | Valor Unit com BDI |  |  | Total
[7 empty] | M. O. | MAT. | Total | M. O. | MAT. | Total
1 |  |  | PAVIMENTAÇÃO CBUQ 3 CM | [8 empty] | 613467.19
1.1 | 44001 | GOINFRA | LIMPEZA (PAV.URB.) | m² | 8850.17 | 0.3 | 0.03 | 0.27 | 0.3 | 265.51 | 2389.54 | 2655.05
1.2 | 44010 | GOINFRA | CARGA DE ENTULHOS (PAV.URB.) | m³ | 885.02 | 2.8 | 0.58 | 2.22 | 2.8 | 513.31 | 1964.75 | 2478.06
1.3 | 44011 | GOINFRA | TRANSPORTE DE ENTULHOS (PAV.URB.) | m3km | 6460.62 | 5.17 | 0 | 5.17 | 5.17 | 0 | 33401.41 | 33401.41
1.4 | 40015 | GOINFRA | ESCAV., CARGA E TRANSPORTE DE MAT. 1ª CATEG. - C/ ESCAVADEIRA - (DT: 51 A 200M) | m³ | 373.23 | 10.96 | 2.08 | 8.88 | 10.96 | 776.32 | 3314.28 | 4090.6
1.5 | 40316 | GOINFRA | ESCAVAÇÃO E CARGA DE MATERIAL DE JAZIDA - COM INDENIZAÇÃO | m³ | 1589.79 | 12.38 | 0.57 | 11.81 | 12.38 | 906.18 | 18775.42 | 19681.6
1.7 | 44102 | GOINFRA | TRANSPORTE DE MATERIAL DE JAZIDA (CASCALHO) (PAV.URB.) | m3km | 25834.09 | 3.57 | 0 | 3.57 | 3.57 | 0 | 92227.7 | 92227.7
1.8 | 44051 | GOINFRA | COMPACTAÇÃO A 100% DO PROCTOR NORMAL (PAV.URB.) | m³ | 1963.02 | 7.75 | 0.39 | 7.36 | 7.75 | 765.58 | 14447.83 | 15213.41
1.9 | 44052 | GOINFRA | REGULARIZAÇÃO E COMPACTAÇÃO DO SUB-LEITO (PAV.URB.) | m² | 8850.17 | 4.01 | 0.53 | 3.48 | 4.01 | 4690.59 | 30798.59 | 35489.18
1.10 | 40316 | GOINFRA | ESCAVAÇÃO E CARGA DE MATERIAL DE JAZIDA - COM INDENIZAÇÃO | m³ | 1327.53 | 12.38 | 0.57 | 11.81 | 12.38 | 756.69 | 15678.13 | 16434.82
1.12 | 44102 | GOINFRA | TRANSPORTE DE MATERIAL DE JAZIDA (CASCALHO) (PAV.URB.) | m3km | 21572.29 | 3.57 | 0 | 3.57 | 3.57 | 0 | 77013.08 | 77013.08
1.13 | 44150 | GOINFRA | ESTABILIZAÇÃO GRANULOMÉTRICA SEM MISTURA - REF. PROCTOR 39 GOLPES (100% PIM) (PAV. URB.) | m³ | 1327.53 | 31.91 | 4.77 | 27.14 | 31.91 | 6332.32 | 36029.16 | 42361.48
1.14 | 44200 | GOINFRA | IMPRIMAÇÃO (PAV.URB.) | m² | 8850.17 | 0.64 | 0.06 | 0.58 | 0.64 | 531.01 | 5133.1 | 5664.11
1.15 | 44201 | GOINFRA | PINTURA DE LIGAÇÃO (PAV.URB.) | m² | 8850.17 | 0.54 | 0.05 | 0.49 | 0.54 | 442.51 | 4336.58 | 4779.09
1.16 | 44204 | GOINFRA | CONCRETO BETUMINOSO USINADO À QUENTE-CBUQ (AC/BC) (PAV. URB.) | m³ | 233.05 | 472.41 | 14.7 | 457.71 | 472.41 | 3425.84 | 106669.31 | 110095.15
1.17 | 44301 | GOINFRA | TRANSPORTE COMERCIAL DE MASSA ASFÁLTICA (PAV. URB) | TKM | 20303.46 | 2.83 | 0 | 2.83 | 2.83 | 0 | 57458.79 | 57458.79
1.18 | 44302 | GOINFRA | TRANSPORTE COMERCIAL DE AGREGADO (PAV. URB) | m3km | 10377.54 | 4.23 | 0 | 4.23 | 4.23 | 0 | 43896.99 | 43896.99
1.19 | 44450 | GOINFRA | MEIO FIO SEM SARJETA - MFU01 | m | 1015.29 | 11.41 | 1.74 | 9.67 | 11.41 | 1766.6 | 9817.86 | 11584.46
1.20 | 44455 | GOINFRA | MEIO FIO COM SARJETA - MFU02 | m | 1036.8 | 37.56 | 9.34 | 28.22 | 37.56 | 9683.71 | 29258.5 | 38942.21
2 |  |  | DRENAGEM SUPERFICIAL | [8 empty] | 435.18
2.1 | 41372 | GOINFRA | DISSIPADOR DE ENERGIA - DEB 02 (AC/BC) | un | 1 | 435.18 | 157.06 | 278.12 | 435.18 | 157.06 | 278.12 | 435.18
3 |  |  | INSUMOS | [8 empty] | 201054.91
3.1 | ANP | - | EMULSÃO ASFÁLTICA PARA SERVIÇO DE IMPRIMAÇÃO | T | 8.85 | 3268.98 | 0 | 3268.98 | 3268.98 | 0 | 34048.25 | 34048.25
3.2 | ANP | - | EMULSÕES ASFÁLTICA RR2C | T | 4.43 | 4332.77 | 0 | 4332.77 | 4332.77 | 0 | 22589.63 | 22589.63
3.3 | ANP | - | CIMENTO ASFÁLTICO CAP 50/70 | T | 29.08 | 5258.95 | 0 | 5258.95 | 5258.95 | 0 | 179983.68 | 179983.68
4 |  |  | ADM OBRA | [8 empty] | 54540.17
4.1 |  | GOINFRA | ADMINISTRAÇÃO LOCAL | MES | 1 | 30624.6 | 30624.6 | 0 | 30624.6 | 30624.6 | 0 | 30624.6
4.2 |  | GOINFRA | CANTEIRO DE OBRA | UN | 1 | 4193.35 | 0 | 4193.35 | 4193.35 | 0 | 4193.35 | 4193.35
4.3 |  | GOINFRA | MOBILIZAÇÃO EQUIPAMENTO | UN | 1 | 19722.22 | 0 | 19722.22 | 19722.22 | 0 | 19722.22 | 19722.22
[9 empty] | Totais -> | 61.637,83 | 807.859,62 | 869.497,45
Tipo de Licitação |  |  | CONCORRÊNCIA ELETRÔNICA |  |  |  |  | Total sem BDI |  | 676221.89
Abertura da Licitação |  |  | 10/12/2025 09:00 |  |  |  |  | Total do BDI |  | 193275.56
Número do Processo Licitatório |  |  | 2025037331 |  |  |  |  | Total Geral |  | 869497.45
_______________________________________________________________ WM CONSTRUÇÕES E PAVIMENTAÇÕES LTDA. WANDERSON ALVES MARTINS ENGENHEIRO CIVIL ADMINISTRADOR CREA: 212445D-MG

## Buttons
Obra |  | Bancos |  | B.D.I. | Encargos Sociais
Contratação de serviços de pavimentação asfáltica em CBUQ (e = 3,00 cm – via não-abaulada), incluso terraplenagem, meio-fio e sarjetas (drenagem superficial), no Bairro Conquista, município de Catalão, em atendimento às necessidades da Secretaria Municipal de Transportes, conforme condições, quantidades e exigências estabelecidas neste Edital e seus anexos. |  | GOINFRA - 06/2025 - Goiás |  | 32,31% | Desonerado
Cronograma Físico e Financeiro
Item | Descrição | Total Por Etapa | 30 DIAS | 60 DIAS
1 | PAVIMENTAÇÃO CBUQ 3 CM | 100,00% 613.467,19 | 44,52% 273.141,70 | 55,48% 340.325,49
1.1 | LIMPEZA (PAV.URB.) | 100,00% 2.655,05 | 100,00% 2.655,05
1.2 | CARGA DE ENTULHOS (PAV.URB.) | 100,00% 2.478,06 | 100,00% 2.478,06
1.3 | TRANSPORTE DE ENTULHOS (PAV.URB.) | 100,00% 33.401,41 | 100,00% 33.401,41
1.4 | ESCAV., CARGA E TRANSPORTE DE MAT. 1ª CATEG. - C/ ESCAVADEIRA - (DT: 51 A 200M) | 100,00% 4.090,60 | 100,00% 4.090,60
1.5 | ESCAVAÇÃO E CARGA DE MATERIAL DE JAZIDA - COM INDENIZAÇÃO | 100,00% 19.681,60 | 100,00% 19.681,60
1.7 | TRANSPORTE DE MATERIAL DE JAZIDA (CASCALHO) (PAV.URB.) | 100,00% 92.227,70 | 100,00% 92.227,70
1.8 | COMPACTAÇÃO A 100% DO PROCTOR NORMAL (PAV.URB.) | 100,00% 15.213,41 | 100,00% 15.213,41
1.9 | REGULARIZAÇÃO E COMPACTAÇÃO DO SUB-LEITO (PAV.URB.) | 100,00% 35.489,18 | 100,00% 35.489,18
1.10 | ESCAVAÇÃO E CARGA DE MATERIAL DE JAZIDA - COM INDENIZAÇÃO | 100,00% 16.434,82 | 50,00% 8.217,41 | 50,00% 8.217,41
1.12 | TRANSPORTE DE MATERIAL DE JAZIDA (CASCALHO) (PAV.URB.) | 100,00% 77.013,08 | 50,00% 38.506,54 | 50,00% 38.506,54
1.13 | ESTABILIZAÇÃO GRANULOMÉTRICA SEM MISTURA (PAV.URB.) | 100,00% 42.361,48 | 50,00% 21.180,74 | 50,00% 21.180,74
1.14 | IMPRIMAÇÃO (PAV.URB.) | 100,00% 5.664,11 |  | 100,00% 5.664,11
1.15 | PINTURA DE LIGAÇÃO (PAV.URB.) | 100,00% 4.779,09 |  | 100,00% 4.779,09
1.16 | CONCRETO BETUMINOSO USINADO À QUENTE - CBUQ (PAV. URB.) | 100,00% 110.095,15 |  | 100,00% 110.095,15
1.17 | TRANSPORTE LOCAL DE MASSA ASFÁLTICA (PAV.URB.) | 100,00% 57.458,79 |  | 100,00% 57.458,79
1.18 | TRANSPORTE LOCAL DE AGREGADO (PAV.URB.) | 100,00% 43.896,99 |  | 100,00% 43.896,99
1.19 | MEIO FIO SEM SARJETA - MFU01 | 100,00% 11.584,46 |  | 100,00% 11.584,46
1.20 | MEIO FIO COM SARJETA - MFU02 | 100,00% 38.942,21 |  | 100,00% 38.942,21
2 | DRENAGEM SUPERFICIAL | 100,00% 435,18 |  | 100,00% 435,18
2.1 | DISSIPADOR DE ENERGIA - DEB 02 (AC/BC) | 100,00% 435,18 |  | 100,00% 435,18
3 | INSUMOS | 100,00% 201.054,91 |  | 100,00% 201.054,91
3.1 | EMULSÃO ASFÁLTICA PARA SERVIÇO DE IMPRIMAÇÃO | 100,00% 28.930,47 |  | 100,00% 28.930,47
3.2 | EMULSÕES ASFÁLTICA RR2C | 100,00% 19.194,17 |  | 100,00% 19.194,17
3.3 | CIMENTO ASFÁLTICO CAP 50/70 | 100,00% 152.930,27 |  | 100,00% 152.930,27
4 | ADM OBRA | 100,00% 54.540,17 | 50,00% 27.270,09 | 50,00% 27.270,09
4.1 | ADMINISTRAÇÃO LOCAL | 100,00% 30.624,60 | 50,00% 15.312,30 | 50,00% 15.312,30
4.2 | CANTEIRO DE OBRA | 100,00% 4.193,35 | 50,00% 2.096,68 | 50,00% 2.096,68
4.3 | MOBILIZAÇÃO EQUIPAMENTO | 100,00% 19.722,22 | 50,00% 9.861,11 | 50,00% 9.861,11
Porcentagem |  |  | 34,55% | 65,45%
Custo |  |  | 300.411,78 | 569.085,66
Porcentagem Acumulado |  |  | 34,55% | 100,0%
Custo Acumulado |  |  | 300.411,78 | 869.497,45
WM CONSTRUÇÕES E PAVIMENTAÇÕES LTDA. WANDERSON ALVES MARTINS ENGENHEIRO CIVIL ADMINISTRADOR CREA: 212445D-MG

## BDI
Planilha de detalhamento de BDI
Contratação de serviços de pavimentação asfáltica em CBUQ (e = 3,00 cm – via não-abaulada), incluso terraplenagem, meio-fio e sarjetas (drenagem superficial), no Bairro Conquista, município de Catalão, em atendimento às necessidades da Secretaria Municipal de Transportes, conforme condições, quantidades e exigências estabelecidas neste Edital e seus anexos.
Interessado: WM CONSTRUÇÕES E PAVIMENTAÇÕES LTDA. | Concorrência Pública n° 02/2020
Assunto: INFRAESTRUTURA - TERRAPLENAGEM - PAVIMENTAÇÃO ASFALTICA
Tipo de Obra do Empreendimento: Construção de Praças Urbanas, Rodovias, Ferrovias e recapeamento e pavimentação de vias urbanas.
Município/UF: Catalão - GO
Objeto: Contratação de serviços de pavimentação asfáltica em CBUQ (e = 3,00 cm – via não-abaulada), incluso terraplenagem, meio-fio e sarjetas (drenagem superficial), no Bairro Conquista, município de Catalão, em atendimento às necessidades da Secretaria Municipal de Transportes, conforme condições, quantidades e exigências estabelecidas neste Edital e seus anexos.
PLANILHA DE DETALHAMENTO DE BDI
ITENS |  | SIGLAS | VALORES
ADMINISTRAÇÃO CENTRAL |  | AC | 6%
TAXA DE SEGUROS E GARANTIAS |  | SG | 0.74%
TAXA DE RISCO |  | R | 0.97%
TAXA DE DESPESAS FINANCEIRA |  | DF | 1.61%
TAXA DE LUCRO / REMUNERAÇÃO |  | L | 8.5%
ISS |  |  | 3%
PIS |  |  | 0.65%
COFINS |  |  | 3%
CPRB |  |  | 3.6%
BDI SEM DESONERAÇÃO (Fórmula Ácordão TCU) |  |  | 27.21%
BDI COM DESONERAÇÃO |  |  | 32.31%
Os valores de BDI foram calculados com o emprego da fórmula: | BDI =(1+AC + S + R + G)*(1 + DF)*(1+L) -1
(1-CP-ISS-CRPB)
Declaro para os devidos fins que, conforme legislação tributária municipal, a base de cálculo para Construção de Praças Urbanas, Rodovias, Ferro- vias e recapeamento e pavimentação de vias urbanas, é de 50%, com a respectiva alíquota de 3%.
Declaro para os devidos fins que o regime de Contribuição Previdenciária sobre a Receita Bruta adotado para elaboração do orçamento foi SEM Desoneração, e que esta é a alternativa mais adequada para a Administração Pública.
_______________________________________________________________ WM CONSTRUÇÕES E PAVIMENTAÇÕES LTDA. WANDERSON ALVES MARTINS ENGENHEIRO CIVIL ADMINISTRADOR CREA: 212445D-MG

## Encargos
Obra: Contratação de serviços de pavimentação asfáltica em CBUQ (e = 3,00 cm – via não-abaulada), incluso terraplenagem, meio-fio e sarjetas (drenagem superficial), no Bairro Conquista, município de Catalão, em atendimento às necessidades da Secretaria Municipal de Transportes, conforme condições, quantidades e exigências estabelecidas neste Edital e seus anexos.
ENCARGOS SOCIAIS SOBRE A MÃO DE OBRA (COM DESONERAÇÃO)
CÓDIGO | DESCRIÇÃO | HORISTA % | MENSALISTA %
GRUPO A - ENCARGOS SOCIAIS BASICOS
A1 | INSS | 0% | 0%
A2 | FGTS | 8% | 8%
A3 | SESI | 1.5% | 1.5%
A4 | SENAI | 1% | 1%
A5 | INCRA | 0.2% | 0.2%
A6 | SALARIO EDUCAÇÃO | 2.5% | 2.5%
A7 | SEGURO CONTRA ACIDENTES DE TRABALHO | 3% | 3%
A8 | SEBRAE | 0.6% | 0.6%
A9 | SECONCI | 1.2% | 1.2%
A | TOTAL | 18% | 18%
GRUPO B - ENCARGOS TRABALHISTAS
B1 | REPOUSO SEMANAL REMUNERADO | 17.79% | 0%
B2 | FERIADOS | 3.69% | 0%
B3 | AUXILIO- ENFERMIDADE | 0.92% | 0.69%
B4 | AUXILIO ACIDENTE DE TRABALHO | 0.12% | 0.09%
B5 | LICENÇA PATERNIDADE | 0.08% | 0.06%
B6 | FALTAS JUSTIFICADAS | 0.73% | 0.56%
B7 | FÉRIAS GOZADAS | 12.65% | 9.58%
B8 | LICENÇA MATERNIDADE | 0.03% | 0.02%
B9 | 13º SALARIO | 11.01% | 8.33%
B10 | DIAS DE CHUVA | 1.18% | 0%
B | TOTAL | 48.2% | 19.33%
GRUPO C - ENCARGOS INDENIZADOS
C1 | AVISO PRÉVIO INDENIZADO | 7.54% | 5.71%
C2 | AVISO PRÉVIO TRABALHADO | 0.44% | 0.34%
C3 | MULTA POR RESCISÃO DO CONTRATO DE TRABALHO SEM JUSTA CAUSA | 4.78% | 3.62%
C4 | INDENIZAÇÃO ADICIONAL | 0.63% | 0.48%
C5 | FÉRIAS INDENIZADAS | 1.69% | 1.28%
C | TOTAL | 15.08% | 11.43%
GRUPO D - INCIDÊNCIAS CUMULATIVAS
D1 | INCIDÊNCIA DE GRUPO A SOBRE GRUPO B | 8.68% | 3.48%
D2 | REINCIDÊNCIA DE GRUPO A SOBRE AVISO PRÉVIO TRABALHADO E REINCIDÊNCIA DO FGTS SOBRE AVISO PRÉVIO INDENIZADO | 0.68% | 0.52%
D | TOTAL | 9.36% | 4%
| TOTAL (A+B+C+D) | 90.64% | 52.76%
_______________________________________________________________ WM CONSTRUÇÕES E PAVIMENTAÇÕES LTDA. WANDERSON ALVES MARTINS ENGENHEIRO CIVIL ADMINISTRADOR CREA: 212445D-MG