## ORÇAMENTO
MEGAFORTE ENGENHARIA E CONSTRUÇÕES
PLANILHA ORÇAMENTÁRIA
PROPONENTE: MUNICÍPIO DE CATALÃO/GO
EMPREENDIMENTO: RECAPEAMENTO ASFÁLTICO NO B. LIZ, B. FLAMBOYANT, B. ELDORADO E B. BELA VISTA | [8 empty] | BDI 1 | 22.04% | BDI 2 | 15.69%
Município/UF: CATALÃO/GO |  |  | Referências de Preços: SINAPI 01/2024 |  | VALOR LICITADO |  | VALOR LICITADO |  | 4192059.07
[5 empty] | VALOR DA PROPOSTA |  | VALOR DA PROPOSTA |  | 4101958.24
[5 empty] | DESCONTO TOTAL |  | DESCONTO TOTAL |  | 2.149%
INFORMAÇÕES GERAIS
Item | Código | Descrição | Unid. | BDI REF. | Quantidade Prevista | Preço (R$) | Valor unitário (R$) |  |  | Valor total (R$)
[6 empty] | Sem BDI | Com BDI |  |  | Com BDI
[6 empty] | Unitário | M.O. | MAT. | Total | M.O. | MAT. | Total
1 |  | SERVIÇO PRELIMINAR | [9 empty] | 4190.31
1.1 | 4813 | PLACA DE OBRA (PARA CONSTRUCAO CIVIL) EM CHAPA GALVANIZADA *N. 22*, ADESIVADA, DE *2,4 X 1,2* M (SEM POSTES PARA FIXACAO) | m² | 1 | 10 | 244.62 | 0 | 298.53 | 298.53 | 0 | 2985.3 | 2985.3
1.3 | 10775 | LOCAÇÃO DE CONTAINER 2,30 X 6,00 M, ALT. 2,50 M, COM 1 SANITARIO, PARA ESCRITÓRIO, COMPLETO, SEM DIVISÓRIAS INTERNAS (NÃO INCLUI MOBILIZAÇÃO/DESMOBILIZAÇÃO) | MÊS | 1 | 1.17 | 843.93 | 0 | 1029.93 | 1029.93 | 0 | 1205.01 | 1205.01
2 |  | ADMINISTRAÇÃO LOCAL | [9 empty] | 39803.27
2.1 | COMP11 | ADM OBRA | MÊS | 1 | 1.17 | 27876.02 | 34019.87 | 0.02 | 34019.89 | 39803.24 | 0.03 | 39803.27
3 |  | RECAPEAMENTO | [9 empty] | 3279320.36
3.1 | COMP02 | EXECUÇÃO DE PINTURA DE LIGAÇÃO SEM EMULSÃO ASFALTICA RR-2C SINAPI 08/2023 | m² | 1 | 57679.3 | 0.68 | 0.22 | 0.6 | 0.82 | 12689.44 | 34607.58 | 47297.02
3.2 | COMP06 | EMULSÃO AS FALTICA RR2C + ICMS 17%; ANP 01/2024 | T | 2 | 28.84 | 3290.64 | 0 | 3806.94 | 3806.94 | 0 | 109792.14 | 109792.14
3.3 | 95995 | EXECUÇÃO DE PAVIMENTO COM APLICAÇÃO DE CONCRETO ASFÁLTICO, CAMADA DE ROLAMENTO - EXCLUSIVE CARGA E TRANSPORTE. AF_11/2019 | m³ | 1 | 1730.38 | 1441.12 | 30.34 | 1728.4 | 1758.74 | 52499.72 | 2990788.8 | 3043288.52
3.4 | 93590 | TRANSPORTE COM CAMINHÃO BASCULANTE DE 10 M³, EM VIA URBANA PAVIMENTADA, ADICIONAL PARA DMT EXCEDENTE A 30 KM (UNIDADE: M3XKM). AF_07/2020 | M3XKM | 1 | 64543.16 | 0.95 | 0.13 | 1.02 | 1.15 | 8390.61 | 65834.02 | 74224.63
3.5 | 102331 | TRANSPORTE COM CAMINHÃO TANQUE DE TRANSPORTE DE MATERIAL ASFÁLTICO DE 30000 L, EM VIA URBANA PAVIMENTADA, ADICIONAL PARA DMT EXCEDENTE A 30 KM (UNIDADE: TXKM). AF_07/2020 | TXKM | 1 | 7488.98 | 0.52 | 0.05 | 0.58 | 0.63 | 374.44 | 4343.61 | 4718.05
4 |  | SINALIZAÇÃO HORIZONTAL E VERTICAL | [9 empty] | 143935.1
4.1 | COMP07 | SINALIZAÇÃO HORIZONTAL COM TINTA RETRORREFLETIVA A BASE DE RESINA ACRILICA COM MICRO ESFERAS DE VIDRO | m² | 1 | 1208.4 | 21.4 | 0.93 | 25.18 | 26.11 | 1123.81 | 30427.51 | 31551.32
4.2 | COMP08 | SINALIZAÇÃO VERTICAL R-01 | UNID | 1 | 88 | 538.05 | 14.22 | 642.41 | 656.63 | 1251.36 | 56532.08 | 57783.44
4.3 | COMP09 | SINALIZAÇÃO VERTICAL DE ADVERTENCIA | UNID | 1 | 8 | 509.79 | 14.2 | 607.94 | 622.14 | 113.6 | 4863.52 | 4977.12
4.4 | COMP10 | SINALIZAÇÃO VERTICAL REGULAMENTAÇÃO | UNID | 1 | 8 | 481.52 | 14.18 | 573.46 | 587.64 | 113.44 | 4587.68 | 4701.12
4.5 | COMP12 | SINALIZAÇÃO IDENTIFICAÇÃO DE LOGRADOURO | UNID | 1 | 86 | 428.02 | 7.07 | 515.28 | 522.35 | 608.02 | 44314.08 | 44922.1
5 |  | MEIO FIO E SARJETA | [9 empty] | 634709.2
5.1 | COMP01 | DEMOLIÇÃO PARCIAL DE PAVIMENTO ASFALTICO DE FORMA MANUAL COM CORTADORA E MARTELETE. SINAPI 01/2024 | m² | 1 | 3507.27 | 14.2 | 9.5 | 7.82 | 17.32 | 33319.06 | 27426.85 | 60745.91
5.2 | COMP03 | CARGA, MANOBRA E DESCARGA DE ENTULHO EM CAMINHÃO BASCULANTE 6 M³ - CARGA COM RETRO ESCAVADEIRA DE PNEU 4X4. SINAPI 08/2023 | M3XKM | 1 | 2004.56 | 5.44 | 1.51 | 5.12 | 6.63 | 3026.88 | 10263.35 | 13290.23
5.3 | 94267 | GUIA (MEIO-FIO) E SARJETA CONJUGADOS DE CONCRETO, MOLDADA IN LOCO EM TRECHO RETO COM EXTRUSORA, 45 CM BASE (15 CM BASE DA GUIA + 30 CM BASE DA SARJETA) X 22 CM ALTURA. AF_01/2024 | M | 1 | 585 | 59.96 | 16.76 | 56.41 | 73.17 | 9804.6 | 32999.85 | 42804.45
5.4 | 94268 | GUIA (MEIO-FIO) E SARJETA CONJUGADOS DE CONCRETO, MOLDADA IN LOCO EM TRECHO CURVO COM EXTRUSORA, 45 CM BASE (15 CM BASE DA GUIA + 30 CM BASE DA SARJETA) X 22 CM ALTURA. AF_01/2024 | M | 1 | 224 | 65.5 | 21.45 | 58.48 | 79.93 | 4804.8 | 13099.52 | 17904.32
5.5 | 94287 | EXECUÇÃO DE SARJETA DE CONCRETO USINADO, MOLDADA IN LOCO EM TRECHO RETO, 30 CM BASE X 10 CM ALTURA. AF_01/2024 | M | 1 | 10207.92 | 35.29 | 10.4 | 32.66 | 43.06 | 106162.36 | 333390.67 | 439553.03
5.6 | 94288 | EXECUÇÃO DE SARJETA DE CONCRETO USINADO, MOLDADA IN LOCO EM TRECHO CURVO, 30 CM BASE X 10 CM ALTURA. AF_01/2024 | M | 1 | 674 | 41.75 | 17.17 | 33.78 | 50.95 | 11572.58 | 22767.72 | 34340.3
5.7 | 94263 | GUIA (MEIO-FIO) CONCRETO, MOLDADA IN LOCO EM TRECHO RETO COM EXTRUSORA, 13 CM BASE X 22 CM ALTURA. AF_01/2024 | M | 1 | 451 | 35.71 | 14.58 | 29 | 43.58 | 6575.58 | 13079 | 19654.58
5.8 | 94264 | GUIA (MEIO-FIO) CONCRETO, MOLDADA IN LOCO EM TRECHO CURVO COM EXTRUSORA, 13 CM BASE X 22 CM ALTURA. AF_01/2024 | M | 1 | 131 | 40.14 | 18.32 | 30.66 | 48.98 | 2399.92 | 4016.46 | 6416.38

## CRONOGRAMA
MEGAFORTE ENGENHARIA E CONSTRUÇÕES
CRONOGRAMA FÍSICO E FINANCEIRO
PROPONENTE: MUNICÍPIO DE CATALÃO/GO
EMPRENDIMENTO: RECAPEAMENTO ASFÁLTICO NO B. LIZ, B. FLAMBOYANT, B. ELDORADO E B. BELA VISTA
Item | Descrição | Valor dos Serviços |  | MÊS 1 |  | MÊS 2 |  | MÊS 3
| Grandes Itens (Etapas da obra) | 4101958.24 | 100% | 1445015.2837 | 35.23% | 1407208.5724 | 34.31% | 1249734.3839 | 30.47%
1.1 | PLACA DE OBRA (PARA CONSTRUCAO CIVIL) EM CHAPA GALVANIZADA *N. 22*, ADESIVADA, DE *2,4 X 1,2* M (SEM POSTES PARA FIXACAO) | 2985.3 | 0.07278% | 2985.3 | 100% | 0 | 0% | 0 | 0%
1.3 | LOCAÇÃO DE CONTAINER 2,30 X 6,00 M, ALT. 2,50 M, COM 1 SANITARIO, PARA ESCRITÓRIO, COMPLETO, SEM DIVISÓRIAS INTERNAS (NÃO INCLUI MOBILIZAÇÃO/DESMOBILIZAÇÃO) | 1205.01 | 0.02938% | 432.5986 | 35.9% | 432.5986 | 35.9% | 339.8128 | 28.2%
2.1 | ADM OBRA | 39803.27 | 0.9703% | 14289.3739 | 35.9% | 14289.3739 | 35.9% | 11224.5221 | 28.2%
3.1 | EXECUÇÃO DE PINTURA DE LIGAÇÃO SEM EMULSÃO ASFALTICA RR-2C SINAPI 08/2023 | 47297.02 | 1.153% | 16922.8738 | 35.78% | 16317.4719 | 34.5% | 14056.6743 | 29.72%
3.2 | EMULSÃO AS FALTICA RR2C + ICMS 17%; ANP 01/2024 | 109792.14 | 2.677% | 39283.6277 | 35.78% | 37878.2883 | 34.5% | 32630.224 | 29.72%
3.3 | EXECUÇÃO DE PAVIMENTO COM APLICAÇÃO DE CONCRETO ASFÁLTICO, CAMADA DE ROLAMENTO - EXCLUSIVE CARGA E TRANSPORTE. AF_11/2019 | 3043288.52 | 74.19% | 1088888.6325 | 35.78% | 1049934.5394 | 34.5% | 904465.3481 | 29.72%
3.4 | TRANSPORTE COM CAMINHÃO BASCULANTE DE 10 M³, EM VIA URBANA PAVIMENTADA, ADICIONAL PARA DMT EXCEDENTE A 30 KM (UNIDADE: M3XKM). AF_07/2020 | 74224.63 | 1.809% | 26557.5726 | 35.78% | 25607.4973 | 34.5% | 22059.56 | 29.72%
3.5 | TRANSPORTE COM CAMINHÃO TANQUE DE TRANSPORTE DE MATERIAL ASFÁLTICO DE 30000 L, EM VIA URBANA PAVIMENTADA, ADICIONAL PARA DMT EXCEDENTE A 30 KM (UNIDADE: TXKM). AF_07/2020 | 4718.05 | 0.115% | 1671.1333 | 35.42% | 1611.2141 | 34.15% | 1435.7026 | 30.43%
4.1 | SINALIZAÇÃO HORIZONTAL COM TINTA RETRORREFLETIVA A BASE DE RESINA ACRILICA COM MICRO ESFERAS DE VIDRO | 31551.32 | 0.7692% | 10358.2984 | 32.83% | 10266.7995 | 32.54% | 10926.2221 | 34.63%
4.2 | SINALIZAÇÃO VERTICAL R-01 | 57783.44 | 1.409% | 17075.0065 | 29.55% | 18386.6906 | 31.82% | 22321.7429 | 38.63%
4.3 | SINALIZAÇÃO VERTICAL DE ADVERTENCIA | 4977.12 | 0.1213% | 3732.84 | 75% | 1244.28 | 25% | 0 | 0%
4.4 | SINALIZAÇÃO VERTICAL REGULAMENTAÇÃO | 4701.12 | 0.1146% | 3525.84 | 75% | 1175.28 | 25% | 0 | 0%
4.5 | SINALIZAÇÃO IDENTIFICAÇÃO DE LOGRADOURO | 44922.1 | 1.095% | 12012.1695 | 26.74% | 14105.5394 | 31.4% | 18804.3911 | 41.86%
5.1 | DEMOLIÇÃO PARCIAL DE PAVIMENTO ASFALTICO DE FORMA MANUAL COM CORTADORA E MARTELETE. SINAPI 01/2024 | 60745.91 | 1.481% | 20532.1176 | 33.8% | 20386.3274 | 33.56% | 19827.465 | 32.64%
5.2 | CARGA, MANOBRA E DESCARGA DE ENTULHO EM CAMINHÃO BASCULANTE 6 M³ - CARGA COM RETRO ESCAVADEIRA DE PNEU 4X4. SINAPI 08/2023 | 13290.23 | 0.324% | 4401.7242 | 33.12% | 4480.1365 | 33.71% | 4408.3693 | 33.17%
5.3 | GUIA (MEIO-FIO) E SARJETA CONJUGADOS DE CONCRETO, MOLDADA IN LOCO EM TRECHO RETO COM EXTRUSORA, 45 CM BASE (15 CM BASE DA GUIA + 30 CM BASE DA SARJETA) X 22 CM ALTURA. AF_01/2024 | 42804.45 | 1.044% | 11343.1792 | 26.5% | 17485.6178 | 40.85% | 13975.6529 | 32.65%
5.4 | GUIA (MEIO-FIO) E SARJETA CONJUGADOS DE CONCRETO, MOLDADA IN LOCO EM TRECHO CURVO COM EXTRUSORA, 45 CM BASE (15 CM BASE DA GUIA + 30 CM BASE DA SARJETA) X 22 CM ALTURA. AF_01/2024 | 17904.32 | 0.4365% | 3996.2442 | 22.32% | 3836.8958 | 21.43% | 10071.18 | 56.25%
5.5 | EXECUÇÃO DE SARJETA DE CONCRETO USINADO, MOLDADA IN LOCO EM TRECHO RETO, 30 CM BASE X 10 CM ALTURA. AF_01/2024 | 439553.03 | 10.72% | 153579.8287 | 34.94% | 143074.5113 | 32.55% | 142898.6901 | 32.51%
5.6 | EXECUÇÃO DE SARJETA DE CONCRETO USINADO, MOLDADA IN LOCO EM TRECHO CURVO, 30 CM BASE X 10 CM ALTURA. AF_01/2024 | 34340.3 | 0.8372% | 9168.8601 | 26.7% | 15999.1458 | 46.59% | 9172.2941 | 26.71%
5.7 | GUIA (MEIO-FIO) CONCRETO, MOLDADA IN LOCO EM TRECHO RETO COM EXTRUSORA, 13 CM BASE X 22 CM ALTURA. AF_01/2024 | 19654.58 | 0.4792% | 3180.111 | 16.18% | 7757.6627 | 39.47% | 8716.8062 | 44.35%
5.8 | GUIA (MEIO-FIO) CONCRETO, MOLDADA IN LOCO EM TRECHO CURVO COM EXTRUSORA, 13 CM BASE X 22 CM ALTURA. AF_01/2024 | 6416.38 | 0.1564% | 1077.9518 | 16.8% | 2938.702 | 45.8% | 2399.7261 | 37.4%

## COMPOSIÇÃO UNITÁRIA
MEGAFORTE ENGENHARIA E CONSTRUÇÕES
COMPOSIÇÕES ANALÍTICAS COM PREÇO UNITÁRIO
PROPONENTE: MUNICÍPIO DE CATALÃO/GO
EMPREENDIMENTO: RECAPEAMENTO ASFÁLTICO NO B. LIZ, B. FLAMBOYANT, B. ELDORADO E B. BELA VISTA
Município/UF: CATALÃO/GO
Composições Principais
2.1 | Código | Descrição | Und | Quant. | Valor Unit | Total
Composição | COMP11 | ADM OBRA | MÊS | 1 | 27876.02 | 27876.02
Insumo | 00040811 | ENGENHEIRO CIVIL DE OBRA JUNIOR (MENSALISTA) | MES | 0.89245 | 20136.47 | 17970.7
Insumo | 00040818 | ENCARREGADO GERAL DE OBRAS (MENSALISTA) | MES | 0.89245 | 8098.88 | 7227.81
Insumo | 00040812 | AUXILIAR DE ESCRITORIO (MENSALISTA) | MES | 0.89245 | 3000.2 | 2677.51
|  |  |  | Valor mão de obra (com BDI)= |  | 34019.87
|  |  |  | Valor materiais (com BDI) = |  | 0.02
|  |  |  | Valor Unitário Total (com BDI) = |  | 34019.89
3.1 | Código | Descrição | Und | Quant. | Valor Unit | Total
Composição | COMP02 | EXECUÇÃO DE PINTURA DE LIGAÇÃO SEM EMULSÃO ASFALTICA RR-2C SINAPI 08/2023 | m² | 1 | 0.68 | 0.68
Composição Auxiliar | 83362 | ESPARGIDOR DE ASFALTO PRESSURIZADO, TANQUE 6 M3 COM ISOLAÇÃO TÉRMICA, AQUECIDO COM 2 MAÇARICOS, COM BARRA ESPARGIDORA 3,60 M, MONTADO SOBRE CAMINHÃO TOCO, PBT 14.300 KG, POTÊNCIA 185 CV - CHP DIURNO. AF_05/2023 | CHP | 0.0018206 | 262.98 | 0.47
Composição Auxiliar | 88316 | SERVENTE COM ENCARGOS COMPLEMENTARES | H | 0.010618 | 19.82 | 0.21
|  |  |  | Valor mão de obra (com BDI)= |  | 0.22
|  |  |  | Valor materiais (com BDI) = |  | 0.6
|  |  |  | Valor Unitário Total (com BDI) = |  | 0.82
3.2 | Código | Descrição | Und | Quant. | Valor Unit | Total
Composição | COMP06 | EMULSÃO AS FALTICA RR2C + ICMS 17%; ANP 01/2024 | T | 1 | 3290.64 | 3290.64
Insumo | COT001 | Emulsão asfáltica RR-1C | T | 1.495 | 2201.12 | 3290.64
|  |  |  | Valor mão de obra (com BDI)= |  | 0
|  |  |  | Valor materiais (com BDI) = |  | 3806.94
|  |  |  | Valor Unitário Total (com BDI) = |  | 3806.94
3.3 | Código | Descrição | Und | Quant. | Valor Unit | Total
Composição | 95995 | EXECUÇÃO DE PAVIMENTO COM APLICAÇÃO DE CONCRETO ASFÁLTICO, CAMADA DE ROLAMENTO - EXCLUSIVE CARGA E TRANSPORTE. AF_11/2019 | m³ | 1 | 1441.12 | 1441.12
Composição Auxiliar | 5835 | VIBROACABADORA DE ASFALTO SOBRE ESTEIRAS, LARGURA DE PAVIMENTAÇÃO 1,90 M A 5,30 M, POTÊNCIA 105 HP CAPACIDADE 450 T/H - CHP DIURNO. AF_11/2014 | CHP | 0.03772 | 334.62 | 12.62
Composição Auxiliar | 5837 | VIBROACABADORA DE ASFALTO SOBRE ESTEIRAS, LARGURA DE PAVIMENTAÇÃO 1,90 M A 5,30 M, POTÊNCIA 105 HP CAPACIDADE 450 T/H - CHI DIURNO. AF_11/2014 | CHI | 0.077147 | 130.85 | 10.09
Composição Auxiliar | 88314 | RASTELEIRO COM ENCARGOS COMPLEMENTARES | H | 0.91854 | 19.5 | 17.91
Composição Auxiliar | 91386 | CAMINHÃO BASCULANTE 10 M3, TRUCADO CABINE SIMPLES, PESO BRUTO TOTAL 23.000 KG, CARGA ÚTIL MÁXIMA 15.935 KG, DISTÂNCIA ENTRE EIXOS 4,80 M, POTÊNCIA 230 CV INCLUSIVE CAÇAMBA METÁLICA - CHP DIURNO. AF_06/2014 | CHP | 0.037762 | 258.29 | 9.75
Composição Auxiliar | 95631 | ROLO COMPACTADOR VIBRATORIO TANDEM, ACO LISO, POTENCIA 125 HP, PESO SEM/COM LASTRO 10,20/11,65 T, LARGURA DE TRABALHO 1,73 M - CHP DIURNO. AF_11/2016 | CHP | 0.06544 | 224.88 | 14.71
Composição Auxiliar | 95632 | ROLO COMPACTADOR VIBRATORIO TANDEM, ACO LISO, POTENCIA 125 HP, PESO SEM/COM LASTRO 10,20/11,65 T, LARGURA DE TRABALHO 1,73 M - CHI DIURNO. AF_11/2016 | CHI | 0.049344 | 82.77 | 4.08
Composição Auxiliar | 96155 | TRATOR DE PNEUS COM POTÊNCIA DE 85 CV, TRAÇÃO 4X4, COM VASSOURA MECÂNICA ACOPLADA - CHI DIURNO. AF_02/2017 | CHI | 0.087064 | 58.1 | 5.05
Composição Auxiliar | 96157 | TRATOR DE PNEUS COM POTÊNCIA DE 85 CV, TRAÇÃO 4X4, COM VASSOURA MECÂNICA ACOPLADA - CHP DIURNO. AF_03/2017 | CHP | 0.027721 | 142.36 | 3.94
Composição Auxiliar | 96463 | ROLO COMPACTADOR DE PNEUS, ESTATICO, PRESSAO VARIAVEL, POTENCIA 110 HP, PESO SEM/COM LASTRO 10,8/27 T, LARGURA DE ROLAGEM 2,30 M - CHP DIURNO. AF_06/2017 | CHP | 0.034062 | 214.02 | 7.28
Composição Auxiliar | 96464 | ROLO COMPACTADOR DE PNEUS, ESTATICO, PRESSAO VARIAVEL, POTENCIA 110 HP, PESO SEM/COM LASTRO 10,8/27 T, LARGURA DE ROLAGEM 2,30 M - CHI DIURNO. AF_06/2017 | CHI | 0.080299 | 89.26 | 7.16
Insumo | 00001518 | CONCRETO BETUMINOSO USINADO A QUENTE (CBUQ) PARA PAVIMENTACAO ASFALTICA, PADRAO DNIT, FAIXA C, COM CAP 50/70 - AQUISICAO POSTO USINA | T | 2.0767 | 649.37 | 1348.53
|  |  |  | Valor mão de obra (com BDI)= |  | 30.34
|  |  |  | Valor materiais (com BDI) = |  | 1728.4
|  |  |  | Valor Unitário Total (com BDI) = |  | 1758.74
3.4 | Código | Descrição | Und | Quant. | Valor Unit | Total
Composição | 93590 | TRANSPORTE COM CAMINHÃO BASCULANTE DE 10 M³, EM VIA URBANA PAVIMENTADA, ADICIONAL PARA DMT EXCEDENTE A 30 KM (UNIDADE: M3XKM). AF_07/2020 | M3XKM | 1 | 0.95 | 0.95
Composição Auxiliar | 91386 | CAMINHÃO BASCULANTE 10 M3, TRUCADO CABINE SIMPLES, PESO BRUTO TOTAL 23.000 KG, CARGA ÚTIL MÁXIMA 15.935 KG, DISTÂNCIA ENTRE EIXOS 4,80 M, POTÊNCIA 230 CV INCLUSIVE CAÇAMBA METÁLICA - CHP DIURNO. AF_06/2014 | CHP | 0.0033056 | 258.29 | 0.85
Composição Auxiliar | 91387 | CAMINHÃO BASCULANTE 10 M3, TRUCADO CABINE SIMPLES, PESO BRUTO TOTAL 23.000 KG, CARGA ÚTIL MÁXIMA 15.935 KG, DISTÂNCIA ENTRE EIXOS 4,80 M, POTÊNCIA 230 CV INCLUSIVE CAÇAMBA METÁLICA - CHI DIURNO. AF_06/2014 | CHI | 0.0014024 | 74.28 | 0.1
|  |  |  | Valor mão de obra (com BDI)= |  | 0.13
|  |  |  | Valor materiais (com BDI) = |  | 1.02
|  |  |  | Valor Unitário Total (com BDI) = |  | 1.15
3.5 | Código | Descrição | Und | Quant. | Valor Unit | Total
Composição | 102331 | TRANSPORTE COM CAMINHÃO TANQUE DE TRANSPORTE DE MATERIAL ASFÁLTICO DE 30000 L, EM VIA URBANA PAVIMENTADA, ADICIONAL PARA DMT EXCEDENTE A 30 KM (UNIDADE: TXKM). AF_07/2020 | TXKM | 1 | 0.52 | 0.52
Composição Auxiliar | 91645 | CAMINHÃO DE TRANSPORTE DE MATERIAL ASFÁLTICO 30.000 L, COM CAVALO MECÂNICO DE CAPACIDADE MÁXIMA DE TRAÇÃO COMBINADO DE 66.000 KG, POTÊNCIA 360 CV, INCLUSIVE TANQUE DE ASFALTO COM SERPENTINA - CHP DIURNO. AF_08/2015 | CHP | 0.001064 | 454.54 | 0.48
Composição Auxiliar | 91646 | CAMINHÃO DE TRANSPORTE DE MATERIAL ASFÁLTICO 30.000 L, COM CAVALO MECÂNICO DE CAPACIDADE MÁXIMA DE TRAÇÃO COMBINADO DE 66.000 KG, POTÊNCIA 360 CV, INCLUSIVE TANQUE DE ASFALTO COM SERPENTINA - CHI DIURNO. AF_08/2015 | CHI | 0.0004836 | 99.29 | 0.04
|  |  |  | Valor mão de obra (com BDI)= |  | 0.05
|  |  |  | Valor materiais (com BDI) = |  | 0.58
|  |  |  | Valor Unitário Total (com BDI) = |  | 0.63
4.1 | Código | Descrição | Und | Quant. | Valor Unit | Total
Composição | COMP07 | SINALIZAÇÃO HORIZONTAL COM TINTA RETRORREFLETIVA A BASE DE RESINA ACRILICA COM MICRO ESFERAS DE VIDRO | m² | 1 | 21.4 | 21.4
Composição Auxiliar | 5824 | CAMINHÃO TOCO, PBT 16.000 KG, CARGA ÚTIL MÁX. 10.685 KG, DIST. ENTRE EIXOS 4,8 M, POTÊNCIA 189 CV, INCLUSIVE CARROCERIA FIXA ABERTA DE MADEIRA P/ TRANSPORTE GERAL DE CARGA SECA, DIMEN. APROX. 2,5 X 7,00 X 0,50 M - CHP DIURNO. AF_06/2014 | CHP | 0.0032691 | 207.96 | 0.67
Composição Auxiliar | 88316 | SERVENTE COM ENCARGOS COMPLEMENTARES | H | 0.033463 | 19.82 | 0.66
Composição Auxiliar | 95133 | MÁQUINA DEMARCADORA DE FAIXA DE TRÁFEGO À FRIO, AUTOPROPELIDA, POTÊNCIA 38 HP - CHP DIURNO. AF_07/2016 | CHP | 0.0030421 | 178.55 | 0.54
Insumo | 00005318 | DILUENTE AGUARRAS | L | 0.13183 | 25.49 | 3.36
Insumo | 00007343 | TINTA ACRILICA A BASE DE SOLVENTE, PARA SINALIZACAO HORIZONTAL VIARIA (NBR 11862) | L | 0.60842 | 17.66 | 10.74
Insumo | 00007348 | TINTA ACRILICA PREMIUM PARA PISO | L | 0.030421 | 17.49 | 0.53
Insumo | 00044478 | MICROESFERAS DE VIDRO PARA SINALIZACAO HORIZONTAL VIARIA, TIPO I-B (PREMIX) - NBR 16184 | KG | 0.4766 | 9.98 | 4.75
Insumo | 00004083 | ENCARREGADO GERAL DE OBRAS (HORISTA) | H | 0.0033465 | 45.83 | 0.15
|  |  |  | Valor mão de obra (com BDI)= |  | 0.93
|  |  |  | Valor materiais (com BDI) = |  | 25.18
|  |  |  | Valor Unitário Total (com BDI) = |  | 26.11
4.2 | Código | Descrição | Und | Quant. | Valor Unit | Total
Composição | COMP08 | SINALIZAÇÃO VERTICAL R-01 | UNID | 1 | 538.05 | 538.05
Composição Auxiliar | 95241 | LASTRO DE CONCRETO MAGRO, APLICADO EM PISOS, LAJES SOBRE SOLO OU RADIERS, ESPESSURA DE 5 CM. AF_01/2024 | m² | 0.038897 | 36.12 | 1.4
Composição Auxiliar | 93358 | ESCAVAÇÃO MANUAL DE VALA COM PROFUNDIDADE MENOR OU IGUAL A 1,30 M. AF_02/2021 | m³ | 0.048621 | 78.4 | 3.81
Composição Auxiliar | 102487 | CONCRETO CICLÓPICO FCK = 15MPA, 30% PEDRA DE MÃO EM VOLUME REAL, INCLUSIVE LANÇAMENTO. AF_05/2021 | m³ | 0.048621 | 582.27 | 28.31
Insumo | 00034723 | PLACA DE SINALIZACAO EM CHAPA DE ACO NUM 16 COM PINTURA REFLETIVA | m² | 0.29172 | 565.07 | 164.84
Insumo | 00011953 | PARAFUSO FRANCES ZINCADO, DIAMETRO 1/2'', COMPRIMENTO 2'', COM PORCA E ARRUELA | UN | 2.9172 | 4.33 | 12.63
Insumo | 00001194 | CAP PVC, SOLDAVEL, 50 MM, PARA AGUA FRIA PREDIAL | UN | 0.97241 | 7.1 | 6.9
Insumo | 00021014 | TUBO ACO GALVANIZADO COM COSTURA, CLASSE LEVE, DN 65 MM ( 2 1/2"), E = 3,35 MM, * 6,23* KG/M (NBR 5580) | M | 3.4034 | 94.07 | 320.16
|  |  |  | Valor mão de obra (com BDI)= |  | 14.22
|  |  |  | Valor materiais (com BDI) = |  | 642.41
|  |  |  | Valor Unitário Total (com BDI) = |  | 656.63
4.3 | Código | Descrição | Und | Quant. | Valor Unit | Total
Composição | COMP09 | SINALIZAÇÃO VERTICAL DE ADVERTENCIA | UNID | 1 | 509.79 | 509.79
Composição Auxiliar | 95241 | LASTRO DE CONCRETO MAGRO, APLICADO EM PISOS, LAJES SOBRE SOLO OU RADIERS, ESPESSURA DE 5 CM. AF_01/2024 | m² | 0.038837 | 36.12 | 1.4
Composição Auxiliar | 93358 | ESCAVAÇÃO MANUAL DE VALA COM PROFUNDIDADE MENOR OU IGUAL A 1,30 M. AF_02/2021 | m³ | 0.048546 | 78.4 | 3.8
Composição Auxiliar | 102487 | CONCRETO CICLÓPICO FCK = 15MPA, 30% PEDRA DE MÃO EM VOLUME REAL, INCLUSIVE LANÇAMENTO. AF_05/2021 | m³ | 0.048546 | 582.27 | 28.26
Insumo | 00034723 | PLACA DE SINALIZACAO EM CHAPA DE ACO NUM 16 COM PINTURA REFLETIVA | m² | 0.24273 | 565.07 | 137.16
Insumo | 00011953 | PARAFUSO FRANCES ZINCADO, DIAMETRO 1/2'', COMPRIMENTO 2'', COM PORCA E ARRUELA | UN | 2.9128 | 4.33 | 12.61
Insumo | 00001194 | CAP PVC, SOLDAVEL, 50 MM, PARA AGUA FRIA PREDIAL | UN | 0.97093 | 7.1 | 6.89
Insumo | 00021014 | TUBO ACO GALVANIZADO COM COSTURA, CLASSE LEVE, DN 65 MM ( 2 1/2"), E = 3,35 MM, * 6,23* KG/M (NBR 5580) | M | 3.3983 | 94.07 | 319.67
|  |  |  | Valor mão de obra (com BDI)= |  | 14.2
|  |  |  | Valor materiais (com BDI) = |  | 607.94
|  |  |  | Valor Unitário Total (com BDI) = |  | 622.14
4.4 | Código | Descrição | Und | Quant. | Valor Unit | Total
Composição | COMP10 | SINALIZAÇÃO VERTICAL REGULAMENTAÇÃO | UNID | 1 | 481.52 | 481.52
Composição Auxiliar | 95241 | LASTRO DE CONCRETO MAGRO, APLICADO EM PISOS, LAJES SOBRE SOLO OU RADIERS, ESPESSURA DE 5 CM. AF_01/2024 | m² | 0.03877 | 36.12 | 1.4
Composição Auxiliar | 93358 | ESCAVAÇÃO MANUAL DE VALA COM PROFUNDIDADE MENOR OU IGUAL A 1,30 M. AF_02/2021 | m³ | 0.048463 | 78.4 | 3.79
Composição Auxiliar | 102487 | CONCRETO CICLÓPICO FCK = 15MPA, 30% PEDRA DE MÃO EM VOLUME REAL, INCLUSIVE LANÇAMENTO. AF_05/2021 | m³ | 0.048463 | 582.27 | 28.21
Insumo | 00034723 | PLACA DE SINALIZACAO EM CHAPA DE ACO NUM 16 COM PINTURA REFLETIVA | m² | 0.19385 | 565.07 | 109.53
Insumo | 00011953 | PARAFUSO FRANCES ZINCADO, DIAMETRO 1/2'', COMPRIMENTO 2'', COM PORCA E ARRUELA | UN | 2.9078 | 4.33 | 12.59
Insumo | 00001194 | CAP PVC, SOLDAVEL, 50 MM, PARA AGUA FRIA PREDIAL | UN | 0.96926 | 7.1 | 6.88
Insumo | 00021014 | TUBO ACO GALVANIZADO COM COSTURA, CLASSE LEVE, DN 65 MM ( 2 1/2"), E = 3,35 MM, * 6,23* KG/M (NBR 5580) | M | 3.3924 | 94.07 | 319.12
|  |  |  | Valor mão de obra (com BDI)= |  | 14.18
|  |  |  | Valor materiais (com BDI) = |  | 573.46
|  |  |  | Valor Unitário Total (com BDI) = |  | 587.64
4.5 | Código | Descrição | Und | Quant. | Valor Unit | Total
Composição | COMP12 | SINALIZAÇÃO IDENTIFICAÇÃO DE LOGRADOURO | UNID | 1 | 428.02 | 428.02
Composição Auxiliar | 95241 | LASTRO DE CONCRETO MAGRO, APLICADO EM PISOS, LAJES SOBRE SOLO OU RADIERS, ESPESSURA DE 5 CM. AF_01/2024 | m² | 0.03888 | 36.12 | 1.4
Composição Auxiliar | 93358 | ESCAVAÇÃO MANUAL DE VALA COM PROFUNDIDADE MENOR OU IGUAL A 1,30 M. AF_02/2021 | m³ | 0.023328 | 78.4 | 1.82
Composição Auxiliar | 102487 | CONCRETO CICLÓPICO FCK = 15MPA, 30% PEDRA DE MÃO EM VOLUME REAL, INCLUSIVE LANÇAMENTO. AF_05/2021 | m³ | 0.023328 | 582.27 | 13.58
Insumo | 00013521 | PLACA DE ACO ESMALTADA PARA IDENTIFICACAO DE RUA, *45 CM X 20* CM | UN | 1.944 | 80.72 | 156.91
Insumo | 00000394 | ABRACADEIRA EM ACO PARA AMARRACAO DE ELETRODUTOS, TIPO D, COM 1 1/2" E PARAFUSO DE FIXACAO | UN | 1.944 | 3.13 | 6.08
Insumo | 00011953 | PARAFUSO FRANCES ZINCADO, DIAMETRO 1/2'', COMPRIMENTO 2'', COM PORCA E ARRUELA | UN | 2.916 | 4.33 | 12.62
Insumo | 00001194 | CAP PVC, SOLDAVEL, 50 MM, PARA AGUA FRIA PREDIAL | UN | 0.97199 | 7.1 | 6.9
Insumo | 00021013 | TUBO ACO GALVANIZADO COM COSTURA, CLASSE LEVE, DN 50 MM ( 2"), E = 3,00 MM, *4,40* KG/M (NBR 5580) | M | 3.402 | 67.23 | 228.71
|  |  |  | Valor mão de obra (com BDI)= |  | 7.07
|  |  |  | Valor materiais (com BDI) = |  | 515.28
|  |  |  | Valor Unitário Total (com BDI) = |  | 522.35
5.1 | Código | Descrição | Und | Quant. | Valor Unit | Total
Composição | COMP01 | DEMOLIÇÃO PARCIAL DE PAVIMENTO ASFALTICO DE FORMA MANUAL COM CORTADORA E MARTELETE. SINAPI 01/2024 | m² | 1 | 14.2 | 14.2
Composição Auxiliar | 5795 | MARTELETE OU ROMPEDOR PNEUMÁTICO MANUAL, 28 KG, COM SILENCIADOR - CHP DIURNO. AF_07/2016 | CHP | 0.086761 | 27.74 | 2.4
Composição Auxiliar | 5952 | MARTELETE OU ROMPEDOR PNEUMÁTICO MANUAL, 28 KG, COM SILENCIADOR - CHI DIURNO. AF_07/2016 | CHI | 0.066848 | 26.09 | 1.74
Composição Auxiliar | 88309 | PEDREIRO COM ENCARGOS COMPLEMENTARES | H | 0.17498 | 26.97 | 4.71
Composição Auxiliar | 88316 | SERVENTE COM ENCARGOS COMPLEMENTARES | H | 0.076795 | 19.82 | 1.52
Composição Auxiliar | 91283 | CORTADORA DE PISO COM MOTOR 4 TEMPOS A GASOLINA, POTÊNCIA DE 13 HP, COM DISCO DE CORTE DIAMANTADO SEGMENTADO PARA CONCRETO, DIÂMETRO DE 350 MM, FURO DE 1" (14 X 1") - CHP DIURNO. AF_08/2015 | CHP | 0.052125 | 9.48 | 0.49
Composição Auxiliar | 91285 | CORTADORA DE PISO COM MOTOR 4 TEMPOS A GASOLINA, POTÊNCIA DE 13 HP, COM DISCO DE CORTE DIAMANTADO SEGMENTADO PARA CONCRETO, DIÂMETRO DE 350 MM, FURO DE 1" (14 X 1") - CHI DIURNO. AF_08/2015 | CHI | 0.083162 | 0.9 | 0.07
Composição Auxiliar | 90964 | COMPRESSOR DE AR REBOCÁVEL, VAZÃO 89 PCM, PRESSÃO EFETIVA DE TRABALHO 102 PSI, MOTOR DIESEL, POTÊNCIA 20 CV - CHP DIURNO. AF_06/2015 | CHP | 0.08734 | 31 | 2.7
Composição Auxiliar | 90965 | COMPRESSOR DE AR REBOCÁVEL, VAZÃO 89 PCM, PRESSÃO EFETIVA DE TRABALHO 102 PSI, MOTOR DIESEL, POTÊNCIA 20 CV - CHI DIURNO. AF_06/2015 | CHI | 0.066848 | 8.57 | 0.57
|  |  |  | Valor mão de obra (com BDI)= |  | 9.5
|  |  |  | Valor materiais (com BDI) = |  | 7.82
|  |  |  | Valor Unitário Total (com BDI) = |  | 17.32
5.2 | Código | Descrição | Und | Quant. | Valor Unit | Total
Composição | COMP03 | CARGA, MANOBRA E DESCARGA DE ENTULHO EM CAMINHÃO BASCULANTE 6 M³ - CARGA COM RETRO ESCAVADEIRA DE PNEU 4X4. SINAPI 08/2023 | M3XKM | 1 | 5.44 | 5.44
Composição Auxiliar | 5678 | RETROESCAVADEIRA SOBRE RODAS COM CARREGADEIRA, TRAÇÃO 4X4, POTÊNCIA LÍQ. 88 HP, CAÇAMBA CARREG. CAP. MÍN. 1 M3, CAÇAMBA RETRO CAP. 0,26 M3, PESO OPERACIONAL MÍN. 6.674 KG, PROFUNDIDADE ESCAVAÇÃO MÁX. 4,37 M - CHP DIURNO. AF_06/2014 | CHP | 0.0054464 | 145.82 | 0.79
Composição Auxiliar | 5679 | RETROESCAVADEIRA SOBRE RODAS COM CARREGADEIRA, TRAÇÃO 4X4, POTÊNCIA LÍQ. 88 HP, CAÇAMBA CARREG. CAP. MÍN. 1 M3, CAÇAMBA RETRO CAP. 0,26 M3, PESO OPERACIONAL MÍN. 6.674 KG, PROFUNDIDADE ESCAVAÇÃO MÁX. 4,37 M - CHI DIURNO. AF_06/2014 | CHI | 0.0098228 | 67.26 | 0.66
Composição Auxiliar | 67826 | CAMINHÃO BASCULANTE 6 M3 TOCO, PESO BRUTO TOTAL 16.000 KG, CARGA ÚTIL MÁXIMA 11.130 KG, DISTÂNCIA ENTRE EIXOS 5,36 M, POTÊNCIA 185 CV, INCLUSIVE CAÇAMBA METÁLICA - CHP DIURNO. AF_06/2014 | CHP | 0.017312 | 181.62 | 3.14
Composição Auxiliar | 67827 | CAMINHÃO BASCULANTE 6 M3 TOCO, PESO BRUTO TOTAL 16.000 KG, CARGA ÚTIL MÁXIMA 11.130 KG, DISTÂNCIA ENTRE EIXOS 5,36 M, POTÊNCIA 185 CV, INCLUSIVE CAÇAMBA METÁLICA - CHI DIURNO. AF_06/2014 | CHI | 0.01313 | 64.9 | 0.85
|  |  |  | Valor mão de obra (com BDI)= |  | 1.51
|  |  |  | Valor materiais (com BDI) = |  | 5.12
|  |  |  | Valor Unitário Total (com BDI) = |  | 6.63
5.3 | Código | Descrição | Und | Quant. | Valor Unit | Total
Composição | 94267 | GUIA (MEIO-FIO) E SARJETA CONJUGADOS DE CONCRETO, MOLDADA IN LOCO EM TRECHO RETO COM EXTRUSORA, 45 CM BASE (15 CM BASE DA GUIA + 30 CM BASE DA SARJETA) X 22 CM ALTURA. AF_01/2024 | M | 1 | 59.96 | 59.96
Composição Auxiliar | 88243 | AJUDANTE ESPECIALIZADO COM ENCARGOS COMPLEMENTARES | H | 0.11204 | 23.11 | 2.58
Composição Auxiliar | 88309 | PEDREIRO COM ENCARGOS COMPLEMENTARES | H | 0.23217 | 26.97 | 6.26
Composição Auxiliar | 88316 | SERVENTE COM ENCARGOS COMPLEMENTARES | H | 0.46435 | 19.82 | 9.2
Composição Auxiliar | 88631 | ARGAMASSA TRAÇO 1:4 (EM VOLUME DE CIMENTO E AREIA MÉDIA ÚMIDA), PREPARO MANUAL. AF_08/2019 | m³ | 0.0033828 | 580.37 | 1.96
Composição Auxiliar | 92960 | MÁQUINA EXTRUSORA DE CONCRETO PARA GUIAS E SARJETAS, MOTOR A DIESEL, POTÊNCIA 14 CV - CHP DIURNO. AF_12/2015 | CHP | 0.018656 | 18.45 | 0.34
Composição Auxiliar | 92961 | MÁQUINA EXTRUSORA DE CONCRETO PARA GUIAS E SARJETAS, MOTOR A DIESEL, POTÊNCIA 14 CV - CHI DIURNO. AF_12/2015 | CHI | 0.093382 | 5.18 | 0.48
Insumo | 00000370 | AREIA MEDIA - POSTO JAZIDA/FORNECEDOR (RETIRADO NA JAZIDA, SEM TRANSPORTE) | m³ | 0.015441 | 104.37 | 1.61
Insumo | 00034492 | CONCRETO USINADO BOMBEAVEL, CLASSE DE RESISTENCIA C20, COM BRITA 0 E 1, SLUMP = 100 +/- 20 MM, EXCLUI SERVICO DE BOMBEAMENTO (NBR 8953) | m³ | 0.069745 | 538.16 | 37.53
|  |  |  | Valor mão de obra (com BDI)= |  | 16.76
|  |  |  | Valor materiais (com BDI) = |  | 56.41
|  |  |  | Valor Unitário Total (com BDI) = |  | 73.17
5.4 | Código | Descrição | Und | Quant. | Valor Unit | Total
Composição | 94268 | GUIA (MEIO-FIO) E SARJETA CONJUGADOS DE CONCRETO, MOLDADA IN LOCO EM TRECHO CURVO COM EXTRUSORA, 45 CM BASE (15 CM BASE DA GUIA + 30 CM BASE DA SARJETA) X 22 CM ALTURA. AF_01/2024 | M | 1 | 65.5 | 65.5
Composição Auxiliar | 88243 | AJUDANTE ESPECIALIZADO COM ENCARGOS COMPLEMENTARES | H | 0.1699 | 23.11 | 3.92
Composição Auxiliar | 88309 | PEDREIRO COM ENCARGOS COMPLEMENTARES | H | 0.28986 | 26.97 | 7.81
Composição Auxiliar | 88316 | SERVENTE COM ENCARGOS COMPLEMENTARES | H | 0.57972 | 19.82 | 11.49
Composição Auxiliar | 88631 | ARGAMASSA TRAÇO 1:4 (EM VOLUME DE CIMENTO E AREIA MÉDIA ÚMIDA), PREPARO MANUAL. AF_08/2019 | m³ | 0.0033776 | 580.37 | 1.96
Composição Auxiliar | 92960 | MÁQUINA EXTRUSORA DE CONCRETO PARA GUIAS E SARJETAS, MOTOR A DIESEL, POTÊNCIA 14 CV - CHP DIURNO. AF_12/2015 | CHP | 0.028352 | 18.45 | 0.52
Composição Auxiliar | 92961 | MÁQUINA EXTRUSORA DE CONCRETO PARA GUIAS E SARJETAS, MOTOR A DIESEL, POTÊNCIA 14 CV - CHI DIURNO. AF_12/2015 | CHI | 0.14151 | 5.18 | 0.73
Insumo | 00000370 | AREIA MEDIA - POSTO JAZIDA/FORNECEDOR (RETIRADO NA JAZIDA, SEM TRANSPORTE) | m³ | 0.015416 | 104.37 | 1.6
Insumo | 00034492 | CONCRETO USINADO BOMBEAVEL, CLASSE DE RESISTENCIA C20, COM BRITA 0 E 1, SLUMP = 100 +/- 20 MM, EXCLUI SERVICO DE BOMBEAMENTO (NBR 8953) | m³ | 0.069629 | 538.16 | 37.47
|  |  |  | Valor mão de obra (com BDI)= |  | 21.45
|  |  |  | Valor materiais (com BDI) = |  | 58.48
|  |  |  | Valor Unitário Total (com BDI) = |  | 79.93
5.5 | Código | Descrição | Und | Quant. | Valor Unit | Total
Composição | 94287 | EXECUÇÃO DE SARJETA DE CONCRETO USINADO, MOLDADA IN LOCO EM TRECHO RETO, 30 CM BASE X 10 CM ALTURA. AF_01/2024 | M | 1 | 35.29 | 35.29
Composição Auxiliar | 88309 | PEDREIRO COM ENCARGOS COMPLEMENTARES | H | 0.24288 | 26.97 | 6.55
Composição Auxiliar | 88316 | SERVENTE COM ENCARGOS COMPLEMENTARES | H | 0.24318 | 19.82 | 4.81
Insumo | 00000370 | AREIA MEDIA - POSTO JAZIDA/FORNECEDOR (RETIRADO NA JAZIDA, SEM TRANSPORTE) | m³ | 0.01035 | 104.37 | 1.08
Insumo | 00004517 | SARRAFO *2,5 X 7,5* CM EM PINUS, MISTA OU EQUIVALENTE DA REGIAO - BRUTA | M | 0.2091 | 2.75 | 0.57
Insumo | 00006212 | TABUA *2,5 X 30 CM EM PINUS, MISTA OU EQUIVALENTE DA REGIAO - BRUTA | M | 0.087089 | 13.04 | 1.13
Insumo | 00034492 | CONCRETO USINADO BOMBEAVEL, CLASSE DE RESISTENCIA C20, COM BRITA 0 E 1, SLUMP = 100 +/- 20 MM, EXCLUI SERVICO DE BOMBEAMENTO (NBR 8953) | m³ | 0.03931 | 538.16 | 21.15
|  |  |  | Valor mão de obra (com BDI)= |  | 10.4
|  |  |  | Valor materiais (com BDI) = |  | 32.66
|  |  |  | Valor Unitário Total (com BDI) = |  | 43.06
5.6 | Código | Descrição | Und | Quant. | Valor Unit | Total
Composição | 94288 | EXECUÇÃO DE SARJETA DE CONCRETO USINADO, MOLDADA IN LOCO EM TRECHO CURVO, 30 CM BASE X 10 CM ALTURA. AF_01/2024 | M | 1 | 41.75 | 41.75
Composição Auxiliar | 88309 | PEDREIRO COM ENCARGOS COMPLEMENTARES | H | 0.40072 | 26.97 | 10.8
Composição Auxiliar | 88316 | SERVENTE COM ENCARGOS COMPLEMENTARES | H | 0.40072 | 19.82 | 7.94
Insumo | 00000370 | AREIA MEDIA - POSTO JAZIDA/FORNECEDOR (RETIRADO NA JAZIDA, SEM TRANSPORTE) | m³ | 0.011035 | 104.37 | 1.15
Insumo | 00004517 | SARRAFO *2,5 X 7,5* CM EM PINUS, MISTA OU EQUIVALENTE DA REGIAO - BRUTA | M | 0.2 | 2.75 | 0.55
Insumo | 00006212 | TABUA *2,5 X 30 CM EM PINUS, MISTA OU EQUIVALENTE DA REGIAO - BRUTA | M | 0.0833 | 13.04 | 1.08
Insumo | 00034492 | CONCRETO USINADO BOMBEAVEL, CLASSE DE RESISTENCIA C20, COM BRITA 0 E 1, SLUMP = 100 +/- 20 MM, EXCLUI SERVICO DE BOMBEAMENTO (NBR 8953) | m³ | 0.0376 | 538.16 | 20.23
|  |  |  | Valor mão de obra (com BDI)= |  | 17.17
|  |  |  | Valor materiais (com BDI) = |  | 33.78
|  |  |  | Valor Unitário Total (com BDI) = |  | 50.95
5.7 | Código | Descrição | Und | Quant. | Valor Unit | Total
Composição | 94263 | GUIA (MEIO-FIO) CONCRETO, MOLDADA IN LOCO EM TRECHO RETO COM EXTRUSORA, 13 CM BASE X 22 CM ALTURA. AF_01/2024 | M | 1 | 35.71 | 35.71
Composição Auxiliar | 88243 | AJUDANTE ESPECIALIZADO COM ENCARGOS COMPLEMENTARES | H | 0.088445 | 23.11 | 2.04
Composição Auxiliar | 88309 | PEDREIRO COM ENCARGOS COMPLEMENTARES | H | 0.208 | 26.97 | 5.6
Composição Auxiliar | 88316 | SERVENTE COM ENCARGOS COMPLEMENTARES | H | 0.41644 | 19.82 | 8.25
Composição Auxiliar | 88631 | ARGAMASSA TRAÇO 1:4 (EM VOLUME DE CIMENTO E AREIA MÉDIA ÚMIDA), PREPARO MANUAL. AF_08/2019 | m³ | 0.0016339 | 580.37 | 0.94
Composição Auxiliar | 92960 | MÁQUINA EXTRUSORA DE CONCRETO PARA GUIAS E SARJETAS, MOTOR A DIESEL, POTÊNCIA 14 CV - CHP DIURNO. AF_12/2015 | CHP | 0.014705 | 18.45 | 0.27
Composição Auxiliar | 92961 | MÁQUINA EXTRUSORA DE CONCRETO PARA GUIAS E SARJETAS, MOTOR A DIESEL, POTÊNCIA 14 CV - CHI DIURNO. AF_12/2015 | CHI | 0.07373 | 5.18 | 0.38
Insumo | 00000370 | AREIA MEDIA - POSTO JAZIDA/FORNECEDOR (RETIRADO NA JAZIDA, SEM TRANSPORTE) | m³ | 0.006844 | 104.37 | 0.71
Insumo | 00034492 | CONCRETO USINADO BOMBEAVEL, CLASSE DE RESISTENCIA C20, COM BRITA 0 E 1, SLUMP = 100 +/- 20 MM, EXCLUI SERVICO DE BOMBEAMENTO (NBR 8953) | m³ | 0.032561 | 538.16 | 17.52
|  |  |  | Valor mão de obra (com BDI)= |  | 14.58
|  |  |  | Valor materiais (com BDI) = |  | 29
|  |  |  | Valor Unitário Total (com BDI) = |  | 43.58
5.8 | Código | Descrição | Und | Quant. | Valor Unit | Total
Composição | 94264 | GUIA (MEIO-FIO) CONCRETO, MOLDADA IN LOCO EM TRECHO CURVO COM EXTRUSORA, 13 CM BASE X 22 CM ALTURA. AF_01/2024 | M | 1 | 40.14 | 40.14
Composição Auxiliar | 88243 | AJUDANTE ESPECIALIZADO COM ENCARGOS COMPLEMENTARES | H | 0.13444 | 23.11 | 3.1
Composição Auxiliar | 88309 | PEDREIRO COM ENCARGOS COMPLEMENTARES | H | 0.25428 | 26.97 | 6.85
Composição Auxiliar | 88316 | SERVENTE COM ENCARGOS COMPLEMENTARES | H | 0.50845 | 19.82 | 10.07
Composição Auxiliar | 88631 | ARGAMASSA TRAÇO 1:4 (EM VOLUME DE CIMENTO E AREIA MÉDIA ÚMIDA), PREPARO MANUAL. AF_08/2019 | m³ | 0.0016345 | 580.37 | 0.94
Composição Auxiliar | 92960 | MÁQUINA EXTRUSORA DE CONCRETO PARA GUIAS E SARJETAS, MOTOR A DIESEL, POTÊNCIA 14 CV - CHP DIURNO. AF_12/2015 | CHP | 0.022373 | 18.45 | 0.41
Composição Auxiliar | 92961 | MÁQUINA EXTRUSORA DE CONCRETO PARA GUIAS E SARJETAS, MOTOR A DIESEL, POTÊNCIA 14 CV - CHI DIURNO. AF_12/2015 | CHI | 0.11207 | 5.18 | 0.58
Insumo | 00000370 | AREIA MEDIA - POSTO JAZIDA/FORNECEDOR (RETIRADO NA JAZIDA, SEM TRANSPORTE) | m³ | 0.0068306 | 104.37 | 0.71
Insumo | 00034492 | CONCRETO USINADO BOMBEAVEL, CLASSE DE RESISTENCIA C20, COM BRITA 0 E 1, SLUMP = 100 +/- 20 MM, EXCLUI SERVICO DE BOMBEAMENTO (NBR 8953) | m³ | 0.032497 | 538.16 | 17.48
|  |  |  | Valor mão de obra (com BDI)= |  | 18.32
|  |  |  | Valor materiais (com BDI) = |  | 30.66
|  |  |  | Valor Unitário Total (com BDI) = |  | 48.98
Composições Auxiliares
| Código | Descrição | Und | Quant. | Valor Unit | Total
Composição | 88243 | AJUDANTE ESPECIALIZADO COM ENCARGOS COMPLEMENTARES | H | 1 | 23.11 | 23.11
Composição Auxiliar | 95313 | CURSO DE CAPACITAÇÃO PARA AJUDANTE ESPECIALIZADO (ENCARGOS COMPLEMENTARES) - HORISTA | H | 1 | 0.22 | 0.22
Insumo | 00000242 | AJUDANTE ESPECIALIZADO (HORISTA) | H | 1 | 17.12 | 17.12
Insumo | 00037370 | ALIMENTACAO - HORISTA (COLETADO CAIXA - ENCARGOS COMPLEMENTARES) | H | 1 | 1.85 | 1.85
Insumo | 00037371 | TRANSPORTE - HORISTA (COLETADO CAIXA - ENCARGOS COMPLEMENTARES) | H | 1 | 0.67 | 0.67
Insumo | 00037372 | EXAMES - HORISTA (COLETADO CAIXA - ENCARGOS COMPLEMENTARES) | H | 1 | 1.31 | 1.31
Insumo | 00037373 | SEGURO - HORISTA (COLETADO CAIXA - ENCARGOS COMPLEMENTARES) | H | 1 | 0.04 | 0.04
Insumo | 00043467 | FERRAMENTAS - FAMILIA SERVENTE - HORISTA (ENCARGOS COMPLEMENTARES - COLETADO CAIXA) | H | 1 | 0.6 | 0.6
Insumo | 00043491 | EPI - FAMILIA SERVENTE - HORISTA (ENCARGOS COMPLEMENTARES - COLETADO CAIXA) | H | 1 | 1.3 | 1.3
|  |  | LS => | 0 | MO com LS => | 17.34
|  |  |  | Valor com BDI => |  | 28.2
| Código | Descrição | Und | Quant. | Valor Unit | Total
Composição | 88631 | ARGAMASSA TRAÇO 1:4 (EM VOLUME DE CIMENTO E AREIA MÉDIA ÚMIDA), PREPARO MANUAL. AF_08/2019 | m³ | 1 | 580.37 | 580.37
Composição Auxiliar | 88316 | SERVENTE COM ENCARGOS COMPLEMENTARES | H | 8.29 | 19.82 | 164.3
Insumo | 00000370 | AREIA MEDIA - POSTO JAZIDA/FORNECEDOR (RETIRADO NA JAZIDA, SEM TRANSPORTE) | m³ | 1.15 | 104.37 | 120.02
Insumo | 00001379 | CIMENTO PORTLAND COMPOSTO CP II-32 | KG | 389.54 | 0.76 | 296.05
|  |  | LS => | 0 | MO com LS => | 116.47
|  |  |  | Valor com BDI => |  | 708.28
| Código | Descrição | Und | Quant. | Valor Unit | Total
Composição | 88831 | BETONEIRA CAPACIDADE NOMINAL DE 400 L, CAPACIDADE DE MISTURA 280 L, MOTOR ELÉTRICO TRIFÁSICO POTÊNCIA DE 2 CV, SEM CARREGADOR - CHI DIURNO. AF_05/2023 | CHI | 1 | 0.42 | 0.42
Composição Auxiliar | 88826 | BETONEIRA CAPACIDADE NOMINAL DE 400 L, CAPACIDADE DE MISTURA 280 L, MOTOR ELÉTRICO TRIFÁSICO POTÊNCIA DE 2 CV, SEM CARREGADOR - DEPRECIAÇÃO. AF_05/2023 | H | 1 | 0.34 | 0.34
Composição Auxiliar | 88827 | BETONEIRA CAPACIDADE NOMINAL DE 400 L, CAPACIDADE DE MISTURA 280 L, MOTOR ELÉTRICO TRIFÁSICO POTÊNCIA DE 2 CV, SEM CARREGADOR - JUROS. AF_05/2023 | H | 1 | 0.08 | 0.08
|  |  | LS => | 0 | MO com LS => | 0
|  |  |  | Valor com BDI => |  | 0.51
| Código | Descrição | Und | Quant. | Valor Unit | Total
Composição | 88830 | BETONEIRA CAPACIDADE NOMINAL DE 400 L, CAPACIDADE DE MISTURA 280 L, MOTOR ELÉTRICO TRIFÁSICO POTÊNCIA DE 2 CV, SEM CARREGADOR - CHP DIURNO. AF_05/2023 | CHP | 1 | 1.95 | 1.95
Composição Auxiliar | 88826 | BETONEIRA CAPACIDADE NOMINAL DE 400 L, CAPACIDADE DE MISTURA 280 L, MOTOR ELÉTRICO TRIFÁSICO POTÊNCIA DE 2 CV, SEM CARREGADOR - DEPRECIAÇÃO. AF_05/2023 | H | 1 | 0.34 | 0.34
Composição Auxiliar | 88827 | BETONEIRA CAPACIDADE NOMINAL DE 400 L, CAPACIDADE DE MISTURA 280 L, MOTOR ELÉTRICO TRIFÁSICO POTÊNCIA DE 2 CV, SEM CARREGADOR - JUROS. AF_05/2023 | H | 1 | 0.08 | 0.08
Composição Auxiliar | 88828 | BETONEIRA CAPACIDADE NOMINAL DE 400 L, CAPACIDADE DE MISTURA 280 L, MOTOR ELÉTRICO TRIFÁSICO POTÊNCIA DE 2 CV, SEM CARREGADOR - MANUTENÇÃO. AF_05/2023 | H | 1 | 0.4 | 0.4
Composição Auxiliar | 88829 | BETONEIRA CAPACIDADE NOMINAL DE 400 L, CAPACIDADE DE MISTURA 280 L, MOTOR ELÉTRICO TRIFÁSICO POTÊNCIA DE 2 CV, SEM CARREGADOR - MATERIAIS NA OPERAÇÃO. AF_05/2023 | H | 1 | 1.13 | 1.13
|  |  | LS => | 0 | MO com LS => | 0
|  |  |  | Valor com BDI => |  | 2.37
| Código | Descrição | Und | Quant. | Valor Unit | Total
Composição | 88826 | BETONEIRA CAPACIDADE NOMINAL DE 400 L, CAPACIDADE DE MISTURA 280 L, MOTOR ELÉTRICO TRIFÁSICO POTÊNCIA DE 2 CV, SEM CARREGADOR - DEPRECIAÇÃO. AF_05/2023 | H | 1 | 0.34 | 0.34
Insumo | 00010535 | BETONEIRA CAPACIDADE NOMINAL 400 L, CAPACIDADE DE MISTURA 280 L, MOTOR ELETRICO TRIFASICO 220/380 V POTENCIA 2 CV, SEM CARREGADOR | UN | 6e-05 | 5821.91 | 0.34
|  |  | LS => | 0 | MO com LS => | 0
|  |  |  | Valor com BDI => |  | 0.41
| Código | Descrição | Und | Quant. | Valor Unit | Total
Composição | 88827 | BETONEIRA CAPACIDADE NOMINAL DE 400 L, CAPACIDADE DE MISTURA 280 L, MOTOR ELÉTRICO TRIFÁSICO POTÊNCIA DE 2 CV, SEM CARREGADOR - JUROS. AF_05/2023 | H | 1 | 0.08 | 0.08
Insumo | 00010535 | BETONEIRA CAPACIDADE NOMINAL 400 L, CAPACIDADE DE MISTURA 280 L, MOTOR ELETRICO TRIFASICO 220/380 V POTENCIA 2 CV, SEM CARREGADOR | UN | 1.48e-05 | 5821.91 | 0.08
|  |  | LS => | 0 | MO com LS => | 0
|  |  |  | Valor com BDI => |  | 0.09
| Código | Descrição | Und | Quant. | Valor Unit | Total
Composição | 88828 | BETONEIRA CAPACIDADE NOMINAL DE 400 L, CAPACIDADE DE MISTURA 280 L, MOTOR ELÉTRICO TRIFÁSICO POTÊNCIA DE 2 CV, SEM CARREGADOR - MANUTENÇÃO. AF_05/2023 | H | 1 | 0.4 | 0.4
Insumo | 00010535 | BETONEIRA CAPACIDADE NOMINAL 400 L, CAPACIDADE DE MISTURA 280 L, MOTOR ELETRICO TRIFASICO 220/380 V POTENCIA 2 CV, SEM CARREGADOR | UN | 7e-05 | 5821.91 | 0.4
|  |  | LS => | 0 | MO com LS => | 0
|  |  |  | Valor com BDI => |  | 0.48
| Código | Descrição | Und | Quant. | Valor Unit | Total
Composição | 88829 | BETONEIRA CAPACIDADE NOMINAL DE 400 L, CAPACIDADE DE MISTURA 280 L, MOTOR ELÉTRICO TRIFÁSICO POTÊNCIA DE 2 CV, SEM CARREGADOR - MATERIAIS NA OPERAÇÃO. AF_05/2023 | H | 1 | 1.13 | 1.13
Insumo | 00002705 | ENERGIA ELETRICA ATE 2000 KWH INDUSTRIAL, SEM DEMANDA | KWH | 1.2512 | 0.91 | 1.13
|  |  | LS => | 0 | MO com LS => | 0
|  |  |  | Valor com BDI => |  | 1.37
| Código | Descrição | Und | Quant. | Valor Unit | Total
Composição | 89226 | BETONEIRA CAPACIDADE NOMINAL DE 600 L, CAPACIDADE DE MISTURA 360 L, MOTOR ELÉTRICO TRIFÁSICO POTÊNCIA DE 4 CV, SEM CARREGADOR - CHI DIURNO. AF_05/2023 | CHI | 1 | 1.77 | 1.77
Composição Auxiliar | 89221 | BETONEIRA CAPACIDADE NOMINAL DE 600 L, CAPACIDADE DE MISTURA 360 L, MOTOR ELÉTRICO TRIFÁSICO POTÊNCIA DE 4 CV, SEM CARREGADOR - DEPRECIAÇÃO. AF_05/2023 | H | 1 | 1.42 | 1.42
Composição Auxiliar | 89222 | BETONEIRA CAPACIDADE NOMINAL DE 600 L, CAPACIDADE DE MISTURA 360 L, MOTOR ELÉTRICO TRIFÁSICO POTÊNCIA DE 4 CV, SEM CARREGADOR - JUROS. AF_05/2023 | H | 1 | 0.35 | 0.35
|  |  | LS => | 0 | MO com LS => | 0
|  |  |  | Valor com BDI => |  | 2.16
| Código | Descrição | Und | Quant. | Valor Unit | Total
Composição | 89225 | BETONEIRA CAPACIDADE NOMINAL DE 600 L, CAPACIDADE DE MISTURA 360 L, MOTOR ELÉTRICO TRIFÁSICO POTÊNCIA DE 4 CV, SEM CARREGADOR - CHP DIURNO. AF_05/2023 | CHP | 1 | 5.69 | 5.69
Composição Auxiliar | 89221 | BETONEIRA CAPACIDADE NOMINAL DE 600 L, CAPACIDADE DE MISTURA 360 L, MOTOR ELÉTRICO TRIFÁSICO POTÊNCIA DE 4 CV, SEM CARREGADOR - DEPRECIAÇÃO. AF_05/2023 | H | 1 | 1.42 | 1.42
Composição Auxiliar | 89222 | BETONEIRA CAPACIDADE NOMINAL DE 600 L, CAPACIDADE DE MISTURA 360 L, MOTOR ELÉTRICO TRIFÁSICO POTÊNCIA DE 4 CV, SEM CARREGADOR - JUROS. AF_05/2023 | H | 1 | 0.35 | 0.35
Composição Auxiliar | 89223 | BETONEIRA CAPACIDADE NOMINAL DE 600 L, CAPACIDADE DE MISTURA 360 L, MOTOR ELÉTRICO TRIFÁSICO POTÊNCIA DE 4 CV, SEM CARREGADOR - MANUTENÇÃO. AF_05/2023 | H | 1 | 1.65 | 1.65
Composição Auxiliar | 89224 | BETONEIRA CAPACIDADE NOMINAL DE 600 L, CAPACIDADE DE MISTURA 360 L, MOTOR ELÉTRICO TRIFÁSICO POTÊNCIA DE 4 CV, SEM CARREGADOR - MATERIAIS NA OPERAÇÃO. AF_05/2023 | H | 1 | 2.27 | 2.27
|  |  | LS => | 0 | MO com LS => | 0
|  |  |  | Valor com BDI => |  | 6.94
| Código | Descrição | Und | Quant. | Valor Unit | Total
Composição | 89221 | BETONEIRA CAPACIDADE NOMINAL DE 600 L, CAPACIDADE DE MISTURA 360 L, MOTOR ELÉTRICO TRIFÁSICO POTÊNCIA DE 4 CV, SEM CARREGADOR - DEPRECIAÇÃO. AF_05/2023 | H | 1 | 1.42 | 1.42
Insumo | 00036397 | BETONEIRA, CAPACIDADE NOMINAL 600 L, CAPACIDADE DE MISTURA 360L, MOTOR ELETRICO TRIFASICO 220/380V, POTENCIA 4CV, EXCLUSO CARREGADOR | UN | 6e-05 | 23682.34 | 1.42
|  |  | LS => | 0 | MO com LS => | 0
|  |  |  | Valor com BDI => |  | 1.73
| Código | Descrição | Und | Quant. | Valor Unit | Total
Composição | 89222 | BETONEIRA CAPACIDADE NOMINAL DE 600 L, CAPACIDADE DE MISTURA 360 L, MOTOR ELÉTRICO TRIFÁSICO POTÊNCIA DE 4 CV, SEM CARREGADOR - JUROS. AF_05/2023 | H | 1 | 0.35 | 0.35
Insumo | 00036397 | BETONEIRA, CAPACIDADE NOMINAL 600 L, CAPACIDADE DE MISTURA 360L, MOTOR ELETRICO TRIFASICO 220/380V, POTENCIA 4CV, EXCLUSO CARREGADOR | UN | 1.48e-05 | 23682.34 | 0.35
|  |  | LS => | 0 | MO com LS => | 0
|  |  |  | Valor com BDI => |  | 0.42
| Código | Descrição | Und | Quant. | Valor Unit | Total
Composição | 89223 | BETONEIRA CAPACIDADE NOMINAL DE 600 L, CAPACIDADE DE MISTURA 360 L, MOTOR ELÉTRICO TRIFÁSICO POTÊNCIA DE 4 CV, SEM CARREGADOR - MANUTENÇÃO. AF_05/2023 | H | 1 | 1.65 | 1.65
Insumo | 00036397 | BETONEIRA, CAPACIDADE NOMINAL 600 L, CAPACIDADE DE MISTURA 360L, MOTOR ELETRICO TRIFASICO 220/380V, POTENCIA 4CV, EXCLUSO CARREGADOR | UN | 7e-05 | 23682.34 | 1.65
|  |  | LS => | 0 | MO com LS => | 0
|  |  |  | Valor com BDI => |  | 2.01
| Código | Descrição | Und | Quant. | Valor Unit | Total
Composição | 89224 | BETONEIRA CAPACIDADE NOMINAL DE 600 L, CAPACIDADE DE MISTURA 360 L, MOTOR ELÉTRICO TRIFÁSICO POTÊNCIA DE 4 CV, SEM CARREGADOR - MATERIAIS NA OPERAÇÃO. AF_05/2023 | H | 1 | 2.27 | 2.27
Insumo | 00002705 | ENERGIA ELETRICA ATE 2000 KWH INDUSTRIAL, SEM DEMANDA | KWH | 2.5024 | 0.91 | 2.27
|  |  | LS => | 0 | MO com LS => | 0
|  |  |  | Valor com BDI => |  | 2.77
| Código | Descrição | Und | Quant. | Valor Unit | Total
Composição | 91387 | CAMINHÃO BASCULANTE 10 M3, TRUCADO CABINE SIMPLES, PESO BRUTO TOTAL 23.000 KG, CARGA ÚTIL MÁXIMA 15.935 KG, DISTÂNCIA ENTRE EIXOS 4,80 M, POTÊNCIA 230 CV INCLUSIVE CAÇAMBA METÁLICA - CHI DIURNO. AF_06/2014 | CHI | 1 | 74.28 | 74.28
Composição Auxiliar | 88281 | MOTORISTA DE BASCULANTE COM ENCARGOS COMPLEMENTARES | H | 1 | 30.19 | 30.19
Composição Auxiliar | 91380 | CAMINHÃO BASCULANTE 10 M3, TRUCADO CABINE SIMPLES, PESO BRUTO TOTAL 23.000 KG, CARGA ÚTIL MÁXIMA 15.935 KG, DISTÂNCIA ENTRE EIXOS 4,80 M, POTÊNCIA 230 CV INCLUSIVE CAÇAMBA METÁLICA - DEPRECIAÇÃO. AF_06/2014 | H | 1 | 28.68 | 28.68
Composição Auxiliar | 91381 | CAMINHÃO BASCULANTE 10 M3, TRUCADO CABINE SIMPLES, PESO BRUTO TOTAL 23.000 KG, CARGA ÚTIL MÁXIMA 15.935 KG, DISTÂNCIA ENTRE EIXOS 4,80 M, POTÊNCIA 230 CV INCLUSIVE CAÇAMBA METÁLICA - JUROS. AF_06/2014 | H | 1 | 10.98 | 10.98
Composição Auxiliar | 91382 | CAMINHÃO BASCULANTE 10 M3, TRUCADO CABINE SIMPLES, PESO BRUTO TOTAL 23.000 KG, CARGA ÚTIL MÁXIMA 15.935 KG, DISTÂNCIA ENTRE EIXOS 4,80 M, POTÊNCIA 230 CV INCLUSIVE CAÇAMBA METÁLICA - IMPOSTOS E SEGUROS. AF_06/2014 | H | 1 | 4.43 | 4.43
|  |  | LS => | 0 | MO com LS => | 25.47
|  |  |  | Valor com BDI => |  | 90.65
| Código | Descrição | Und | Quant. | Valor Unit | Total
Composição | 91386 | CAMINHÃO BASCULANTE 10 M3, TRUCADO CABINE SIMPLES, PESO BRUTO TOTAL 23.000 KG, CARGA ÚTIL MÁXIMA 15.935 KG, DISTÂNCIA ENTRE EIXOS 4,80 M, POTÊNCIA 230 CV INCLUSIVE CAÇAMBA METÁLICA - CHP DIURNO. AF_06/2014 | CHP | 1 | 258.29 | 258.29
Composição Auxiliar | 88281 | MOTORISTA DE BASCULANTE COM ENCARGOS COMPLEMENTARES | H | 1 | 30.19 | 30.19
Composição Auxiliar | 91380 | CAMINHÃO BASCULANTE 10 M3, TRUCADO CABINE SIMPLES, PESO BRUTO TOTAL 23.000 KG, CARGA ÚTIL MÁXIMA 15.935 KG, DISTÂNCIA ENTRE EIXOS 4,80 M, POTÊNCIA 230 CV INCLUSIVE CAÇAMBA METÁLICA - DEPRECIAÇÃO. AF_06/2014 | H | 1 | 28.68 | 28.68
Composição Auxiliar | 91381 | CAMINHÃO BASCULANTE 10 M3, TRUCADO CABINE SIMPLES, PESO BRUTO TOTAL 23.000 KG, CARGA ÚTIL MÁXIMA 15.935 KG, DISTÂNCIA ENTRE EIXOS 4,80 M, POTÊNCIA 230 CV INCLUSIVE CAÇAMBA METÁLICA - JUROS. AF_06/2014 | H | 1 | 10.98 | 10.98
Composição Auxiliar | 91382 | CAMINHÃO BASCULANTE 10 M3, TRUCADO CABINE SIMPLES, PESO BRUTO TOTAL 23.000 KG, CARGA ÚTIL MÁXIMA 15.935 KG, DISTÂNCIA ENTRE EIXOS 4,80 M, POTÊNCIA 230 CV INCLUSIVE CAÇAMBA METÁLICA - IMPOSTOS E SEGUROS. AF_06/2014 | H | 1 | 4.43 | 4.43
Composição Auxiliar | 91383 | CAMINHÃO BASCULANTE 10 M3, TRUCADO CABINE SIMPLES, PESO BRUTO TOTAL 23.000 KG, CARGA ÚTIL MÁXIMA 15.935 KG, DISTÂNCIA ENTRE EIXOS 4,80 M, POTÊNCIA 230 CV INCLUSIVE CAÇAMBA METÁLICA - MANUTENÇÃO. AF_06/2014 | H | 1 | 51.53 | 51.53
Composição Auxiliar | 91384 | CAMINHÃO BASCULANTE 10 M3, TRUCADO CABINE SIMPLES, PESO BRUTO TOTAL 23.000 KG, CARGA ÚTIL MÁXIMA 15.935 KG, DISTÂNCIA ENTRE EIXOS 4,80 M, POTÊNCIA 230 CV INCLUSIVE CAÇAMBA METÁLICA - MATERIAIS NA OPERAÇÃO. AF_06/2014 | H | 1 | 132.48 | 132.48
|  |  | LS => | 0 | MO com LS => | 25.47
|  |  |  | Valor com BDI => |  | 315.21
| Código | Descrição | Und | Quant. | Valor Unit | Total
Composição | 91380 | CAMINHÃO BASCULANTE 10 M3, TRUCADO CABINE SIMPLES, PESO BRUTO TOTAL 23.000 KG, CARGA ÚTIL MÁXIMA 15.935 KG, DISTÂNCIA ENTRE EIXOS 4,80 M, POTÊNCIA 230 CV INCLUSIVE CAÇAMBA METÁLICA - DEPRECIAÇÃO. AF_06/2014 | H | 1 | 28.68 | 28.68
Insumo | 00037734 | CACAMBA METALICA BASCULANTE COM CAPACIDADE DE 10 M3 (INCLUI MONTAGEM, NAO INCLUI CAMINHAO) | UN | 6.03e-05 | 81858.12 | 4.93
Insumo | 00037758 | CAMINHAO TRUCADO, PESO BRUTO TOTAL 23000 KG, CARGA UTIL MAXIMA 15285 KG, DISTANCIA ENTRE EIXOS 4,80 M, POTENCIA 326 CV (INCLUI CABINE E CHASSI, NAO INCLUI CARROCERIA) | UN | 3.42e-05 | 694650.65 | 23.75
|  |  | LS => | 0 | MO com LS => | 0
|  |  |  | Valor com BDI => |  | 35
| Código | Descrição | Und | Quant. | Valor Unit | Total
Composição | 91382 | CAMINHÃO BASCULANTE 10 M3, TRUCADO CABINE SIMPLES, PESO BRUTO TOTAL 23.000 KG, CARGA ÚTIL MÁXIMA 15.935 KG, DISTÂNCIA ENTRE EIXOS 4,80 M, POTÊNCIA 230 CV INCLUSIVE CAÇAMBA METÁLICA - IMPOSTOS E SEGUROS. AF_06/2014 | H | 1 | 4.43 | 4.43
Insumo | 00037734 | CACAMBA METALICA BASCULANTE COM CAPACIDADE DE 10 M3 (INCLUI MONTAGEM, NAO INCLUI CAMINHAO) | UN | 5.9e-06 | 81858.12 | 0.48
Insumo | 00037758 | CAMINHAO TRUCADO, PESO BRUTO TOTAL 23000 KG, CARGA UTIL MAXIMA 15285 KG, DISTANCIA ENTRE EIXOS 4,80 M, POTENCIA 326 CV (INCLUI CABINE E CHASSI, NAO INCLUI CARROCERIA) | UN | 5.7e-06 | 694650.65 | 3.95
|  |  | LS => | 0 | MO com LS => | 0
|  |  |  | Valor com BDI => |  | 5.4
| Código | Descrição | Und | Quant. | Valor Unit | Total
Composição | 91381 | CAMINHÃO BASCULANTE 10 M3, TRUCADO CABINE SIMPLES, PESO BRUTO TOTAL 23.000 KG, CARGA ÚTIL MÁXIMA 15.935 KG, DISTÂNCIA ENTRE EIXOS 4,80 M, POTÊNCIA 230 CV INCLUSIVE CAÇAMBA METÁLICA - JUROS. AF_06/2014 | H | 1 | 10.98 | 10.98
Insumo | 00037734 | CACAMBA METALICA BASCULANTE COM CAPACIDADE DE 10 M3 (INCLUI MONTAGEM, NAO INCLUI CAMINHAO) | UN | 1.46e-05 | 81858.12 | 1.19
Insumo | 00037758 | CAMINHAO TRUCADO, PESO BRUTO TOTAL 23000 KG, CARGA UTIL MAXIMA 15285 KG, DISTANCIA ENTRE EIXOS 4,80 M, POTENCIA 326 CV (INCLUI CABINE E CHASSI, NAO INCLUI CARROCERIA) | UN | 1.41e-05 | 694650.65 | 9.79
|  |  | LS => | 0 | MO com LS => | 0
|  |  |  | Valor com BDI => |  | 13.39
| Código | Descrição | Und | Quant. | Valor Unit | Total
Composição | 91383 | CAMINHÃO BASCULANTE 10 M3, TRUCADO CABINE SIMPLES, PESO BRUTO TOTAL 23.000 KG, CARGA ÚTIL MÁXIMA 15.935 KG, DISTÂNCIA ENTRE EIXOS 4,80 M, POTÊNCIA 230 CV INCLUSIVE CAÇAMBA METÁLICA - MANUTENÇÃO. AF_06/2014 | H | 1 | 51.53 | 51.53
Insumo | 00037734 | CACAMBA METALICA BASCULANTE COM CAPACIDADE DE 10 M3 (INCLUI MONTAGEM, NAO INCLUI CAMINHAO) | UN | 8.49e-05 | 81858.12 | 6.94
Insumo | 00037758 | CAMINHAO TRUCADO, PESO BRUTO TOTAL 23000 KG, CARGA UTIL MAXIMA 15285 KG, DISTANCIA ENTRE EIXOS 4,80 M, POTENCIA 326 CV (INCLUI CABINE E CHASSI, NAO INCLUI CARROCERIA) | UN | 6.42e-05 | 694650.65 | 44.59
|  |  | LS => | 0 | MO com LS => | 0
|  |  |  | Valor com BDI => |  | 62.88
| Código | Descrição | Und | Quant. | Valor Unit | Total
Composição | 91384 | CAMINHÃO BASCULANTE 10 M3, TRUCADO CABINE SIMPLES, PESO BRUTO TOTAL 23.000 KG, CARGA ÚTIL MÁXIMA 15.935 KG, DISTÂNCIA ENTRE EIXOS 4,80 M, POTÊNCIA 230 CV INCLUSIVE CAÇAMBA METÁLICA - MATERIAIS NA OPERAÇÃO. AF_06/2014 | H | 1 | 132.48 | 132.48
Insumo | 00004221 | OLEO DIESEL COMBUSTIVEL COMUM METROPOLITANO S-10 OU S-500 | L | 23.7 | 5.59 | 132.48
|  |  | LS => | 0 | MO com LS => | 0
|  |  |  | Valor com BDI => |  | 161.67
| Código | Descrição | Und | Quant. | Valor Unit | Total
Composição | 67827 | CAMINHÃO BASCULANTE 6 M3 TOCO, PESO BRUTO TOTAL 16.000 KG, CARGA ÚTIL MÁXIMA 11.130 KG, DISTÂNCIA ENTRE EIXOS 5,36 M, POTÊNCIA 185 CV, INCLUSIVE CAÇAMBA METÁLICA - CHI DIURNO. AF_06/2014 | CHI | 1 | 64.9 | 64.9
Composição Auxiliar | 7058 | CAMINHÃO BASCULANTE 6 M3 TOCO, PESO BRUTO TOTAL 16.000 KG, CARGA ÚTIL MÁXIMA 11.130 KG, DISTÂNCIA ENTRE EIXOS 5,36 M, POTÊNCIA 185 CV, INCLUSIVE CAÇAMBA METÁLICA - DEPRECIAÇÃO. AF_06/2014 | H | 1 | 22.55 | 22.55
Composição Auxiliar | 7059 | CAMINHÃO BASCULANTE 6 M3 TOCO, PESO BRUTO TOTAL 16.000 KG, CARGA ÚTIL MÁXIMA 11.130 KG, DISTÂNCIA ENTRE EIXOS 5,36 M, POTÊNCIA 185 CV, INCLUSIVE CAÇAMBA METÁLICA - JUROS. AF_06/2014 | H | 1 | 8.66 | 8.66
Composição Auxiliar | 88281 | MOTORISTA DE BASCULANTE COM ENCARGOS COMPLEMENTARES | H | 1 | 30.19 | 30.19
Composição Auxiliar | 91402 | CAMINHÃO BASCULANTE 6 M3 TOCO, PESO BRUTO TOTAL 16.000 KG, CARGA ÚTIL MÁXIMA 11.130 KG, DISTÂNCIA ENTRE EIXOS 5,36 M, POTÊNCIA 185 CV, INCLUSIVE CAÇAMBA METÁLICA - IMPOSTOS E SEGUROS. AF_06/2014 | H | 1 | 3.5 | 3.5
|  |  | LS => | 0 | MO com LS => | 25.47
|  |  |  | Valor com BDI => |  | 79.2
| Código | Descrição | Und | Quant. | Valor Unit | Total
Composição | 67826 | CAMINHÃO BASCULANTE 6 M3 TOCO, PESO BRUTO TOTAL 16.000 KG, CARGA ÚTIL MÁXIMA 11.130 KG, DISTÂNCIA ENTRE EIXOS 5,36 M, POTÊNCIA 185 CV, INCLUSIVE CAÇAMBA METÁLICA - CHP DIURNO. AF_06/2014 | CHP | 1 | 181.62 | 181.62
Composição Auxiliar | 7058 | CAMINHÃO BASCULANTE 6 M3 TOCO, PESO BRUTO TOTAL 16.000 KG, CARGA ÚTIL MÁXIMA 11.130 KG, DISTÂNCIA ENTRE EIXOS 5,36 M, POTÊNCIA 185 CV, INCLUSIVE CAÇAMBA METÁLICA - DEPRECIAÇÃO. AF_06/2014 | H | 1 | 22.55 | 22.55
Composição Auxiliar | 7059 | CAMINHÃO BASCULANTE 6 M3 TOCO, PESO BRUTO TOTAL 16.000 KG, CARGA ÚTIL MÁXIMA 11.130 KG, DISTÂNCIA ENTRE EIXOS 5,36 M, POTÊNCIA 185 CV, INCLUSIVE CAÇAMBA METÁLICA - JUROS. AF_06/2014 | H | 1 | 8.66 | 8.66
Composição Auxiliar | 7060 | CAMINHÃO BASCULANTE 6 M3 TOCO, PESO BRUTO TOTAL 16.000 KG, CARGA ÚTIL MÁXIMA 11.130 KG, DISTÂNCIA ENTRE EIXOS 5,36 M, POTÊNCIA 185 CV, INCLUSIVE CAÇAMBA METÁLICA - MANUTENÇÃO. AF_06/2014 | H | 1 | 40.59 | 40.59
Composição Auxiliar | 7061 | CAMINHÃO BASCULANTE 6 M3 TOCO, PESO BRUTO TOTAL 16.000 KG, CARGA ÚTIL MÁXIMA 11.130 KG, DISTÂNCIA ENTRE EIXOS 5,36 M, POTÊNCIA 185 CV, INCLUSIVE CAÇAMBA METÁLICA - MATERIAIS NA OPERAÇÃO. AF_06/2014 | H | 1 | 76.13 | 76.13
Composição Auxiliar | 88281 | MOTORISTA DE BASCULANTE COM ENCARGOS COMPLEMENTARES | H | 1 | 30.19 | 30.19
Composição Auxiliar | 91402 | CAMINHÃO BASCULANTE 6 M3 TOCO, PESO BRUTO TOTAL 16.000 KG, CARGA ÚTIL MÁXIMA 11.130 KG, DISTÂNCIA ENTRE EIXOS 5,36 M, POTÊNCIA 185 CV, INCLUSIVE CAÇAMBA METÁLICA - IMPOSTOS E SEGUROS. AF_06/2014 | H | 1 | 3.5 | 3.5
|  |  | LS => | 0 | MO com LS => | 25.47
|  |  |  | Valor com BDI => |  | 221.64
| Código | Descrição | Und | Quant. | Valor Unit | Total
Composição | 7058 | CAMINHÃO BASCULANTE 6 M3 TOCO, PESO BRUTO TOTAL 16.000 KG, CARGA ÚTIL MÁXIMA 11.130 KG, DISTÂNCIA ENTRE EIXOS 5,36 M, POTÊNCIA 185 CV, INCLUSIVE CAÇAMBA METÁLICA - DEPRECIAÇÃO. AF_06/2014 | H | 1 | 22.55 | 22.55
Insumo | 00037733 | CACAMBA METALICA BASCULANTE COM CAPACIDADE DE 6 M3 (INCLUI MONTAGEM, NAO INCLUI CAMINHAO) | UN | 6.03e-05 | 61376.91 | 3.7
Insumo | 00037752 | CAMINHAO TOCO, PESO BRUTO TOTAL 16000 KG, CARGA UTIL MAXIMA 11030 KG, DISTANCIA ENTRE EIXOS 5,41 M, POTENCIA 185 CV (INCLUI CABINE E CHASSI, NAO INCLUI CARROCERIA) | UN | 3.42e-05 | 551171.17 | 18.85
|  |  | LS => | 0 | MO com LS => | 0
|  |  |  | Valor com BDI => |  | 27.52
| Código | Descrição | Und | Quant. | Valor Unit | Total
Composição | 91402 | CAMINHÃO BASCULANTE 6 M3 TOCO, PESO BRUTO TOTAL 16.000 KG, CARGA ÚTIL MÁXIMA 11.130 KG, DISTÂNCIA ENTRE EIXOS 5,36 M, POTÊNCIA 185 CV, INCLUSIVE CAÇAMBA METÁLICA - IMPOSTOS E SEGUROS. AF_06/2014 | H | 1 | 3.5 | 3.5
Insumo | 00037733 | CACAMBA METALICA BASCULANTE COM CAPACIDADE DE 6 M3 (INCLUI MONTAGEM, NAO INCLUI CAMINHAO) | UN | 5.9e-06 | 61376.91 | 0.36
Insumo | 00037752 | CAMINHAO TOCO, PESO BRUTO TOTAL 16000 KG, CARGA UTIL MAXIMA 11030 KG, DISTANCIA ENTRE EIXOS 5,41 M, POTENCIA 185 CV (INCLUI CABINE E CHASSI, NAO INCLUI CARROCERIA) | UN | 5.7e-06 | 551171.17 | 3.14
|  |  | LS => | 0 | MO com LS => | 0
|  |  |  | Valor com BDI => |  | 4.27
| Código | Descrição | Und | Quant. | Valor Unit | Total
Composição | 7059 | CAMINHÃO BASCULANTE 6 M3 TOCO, PESO BRUTO TOTAL 16.000 KG, CARGA ÚTIL MÁXIMA 11.130 KG, DISTÂNCIA ENTRE EIXOS 5,36 M, POTÊNCIA 185 CV, INCLUSIVE CAÇAMBA METÁLICA - JUROS. AF_06/2014 | H | 1 | 8.66 | 8.66
Insumo | 00037733 | CACAMBA METALICA BASCULANTE COM CAPACIDADE DE 6 M3 (INCLUI MONTAGEM, NAO INCLUI CAMINHAO) | UN | 1.46e-05 | 61376.91 | 0.89
Insumo | 00037752 | CAMINHAO TOCO, PESO BRUTO TOTAL 16000 KG, CARGA UTIL MAXIMA 11030 KG, DISTANCIA ENTRE EIXOS 5,41 M, POTENCIA 185 CV (INCLUI CABINE E CHASSI, NAO INCLUI CARROCERIA) | UN | 1.41e-05 | 551171.17 | 7.77
|  |  | LS => | 0 | MO com LS => | 0
|  |  |  | Valor com BDI => |  | 10.56
| Código | Descrição | Und | Quant. | Valor Unit | Total
Composição | 7060 | CAMINHÃO BASCULANTE 6 M3 TOCO, PESO BRUTO TOTAL 16.000 KG, CARGA ÚTIL MÁXIMA 11.130 KG, DISTÂNCIA ENTRE EIXOS 5,36 M, POTÊNCIA 185 CV, INCLUSIVE CAÇAMBA METÁLICA - MANUTENÇÃO. AF_06/2014 | H | 1 | 40.59 | 40.59
Insumo | 00037733 | CACAMBA METALICA BASCULANTE COM CAPACIDADE DE 6 M3 (INCLUI MONTAGEM, NAO INCLUI CAMINHAO) | UN | 8.49e-05 | 61376.91 | 5.21
Insumo | 00037752 | CAMINHAO TOCO, PESO BRUTO TOTAL 16000 KG, CARGA UTIL MAXIMA 11030 KG, DISTANCIA ENTRE EIXOS 5,41 M, POTENCIA 185 CV (INCLUI CABINE E CHASSI, NAO INCLUI CARROCERIA) | UN | 6.42e-05 | 551171.17 | 35.38
|  |  | LS => | 0 | MO com LS => | 0
|  |  |  | Valor com BDI => |  | 49.53
| Código | Descrição | Und | Quant. | Valor Unit | Total
Composição | 7061 | CAMINHÃO BASCULANTE 6 M3 TOCO, PESO BRUTO TOTAL 16.000 KG, CARGA ÚTIL MÁXIMA 11.130 KG, DISTÂNCIA ENTRE EIXOS 5,36 M, POTÊNCIA 185 CV, INCLUSIVE CAÇAMBA METÁLICA - MATERIAIS NA OPERAÇÃO. AF_06/2014 | H | 1 | 76.13 | 76.13
Insumo | 00004221 | OLEO DIESEL COMBUSTIVEL COMUM METROPOLITANO S-10 OU S-500 | L | 13.62 | 5.59 | 76.13
|  |  | LS => | 0 | MO com LS => | 0
|  |  |  | Valor com BDI => |  | 92.9
| Código | Descrição | Und | Quant. | Valor Unit | Total
Composição | 91646 | CAMINHÃO DE TRANSPORTE DE MATERIAL ASFÁLTICO 30.000 L, COM CAVALO MECÂNICO DE CAPACIDADE MÁXIMA DE TRAÇÃO COMBINADO DE 66.000 KG, POTÊNCIA 360 CV, INCLUSIVE TANQUE DE ASFALTO COM SERPENTINA - CHI DIURNO. AF_08/2015 | CHI | 1 | 99.29 | 99.29
Composição Auxiliar | 88283 | MOTORISTA DE CAMINHÃO E CARRETA COM ENCARGOS COMPLEMENTARES | H | 1 | 35.22 | 35.22
Composição Auxiliar | 91640 | CAMINHÃO DE TRANSPORTE DE MATERIAL ASFÁLTICO 30.000 L, COM CAVALO MECÂNICO DE CAPACIDADE MÁXIMA DE TRAÇÃO COMBINADO DE 66.000 KG, POTÊNCIA 360 CV, INCLUSIVE TANQUE DE ASFALTO COM SERPENTINA - DEPRECIAÇÃO. AF_08/2015 | H | 1 | 40.88 | 40.88
Composição Auxiliar | 91641 | CAMINHÃO DE TRANSPORTE DE MATERIAL ASFÁLTICO 30.000 L, COM CAVALO MECÂNICO DE CAPACIDADE MÁXIMA DE TRAÇÃO COMBINADO DE 66.000 KG, POTÊNCIA 360 CV, INCLUSIVE TANQUE DE ASFALTO COM SERPENTINA - JUROS. AF_08/2015 | H | 1 | 16.52 | 16.52
Composição Auxiliar | 91642 | CAMINHÃO DE TRANSPORTE DE MATERIAL ASFÁLTICO 30.000 L, COM CAVALO MECÂNICO DE CAPACIDADE MÁXIMA DE TRAÇÃO COMBINADO DE 66.000 KG, POTÊNCIA 360 CV, INCLUSIVE TANQUE DE ASFALTO COM SERPENTINA - IMPOSTOS E SEGUROS. AF_08/2015 | H | 1 | 6.67 | 6.67
|  |  | LS => | 0 | MO com LS => | 30.5
|  |  |  | Valor com BDI => |  | 121.17
| Código | Descrição | Und | Quant. | Valor Unit | Total
Composição | 91645 | CAMINHÃO DE TRANSPORTE DE MATERIAL ASFÁLTICO 30.000 L, COM CAVALO MECÂNICO DE CAPACIDADE MÁXIMA DE TRAÇÃO COMBINADO DE 66.000 KG, POTÊNCIA 360 CV, INCLUSIVE TANQUE DE ASFALTO COM SERPENTINA - CHP DIURNO. AF_08/2015 | CHP | 1 | 454.54 | 454.54
Composição Auxiliar | 88283 | MOTORISTA DE CAMINHÃO E CARRETA COM ENCARGOS COMPLEMENTARES | H | 1 | 35.22 | 35.22
Composição Auxiliar | 91640 | CAMINHÃO DE TRANSPORTE DE MATERIAL ASFÁLTICO 30.000 L, COM CAVALO MECÂNICO DE CAPACIDADE MÁXIMA DE TRAÇÃO COMBINADO DE 66.000 KG, POTÊNCIA 360 CV, INCLUSIVE TANQUE DE ASFALTO COM SERPENTINA - DEPRECIAÇÃO. AF_08/2015 | H | 1 | 40.88 | 40.88
Composição Auxiliar | 91641 | CAMINHÃO DE TRANSPORTE DE MATERIAL ASFÁLTICO 30.000 L, COM CAVALO MECÂNICO DE CAPACIDADE MÁXIMA DE TRAÇÃO COMBINADO DE 66.000 KG, POTÊNCIA 360 CV, INCLUSIVE TANQUE DE ASFALTO COM SERPENTINA - JUROS. AF_08/2015 | H | 1 | 16.52 | 16.52
Composição Auxiliar | 91642 | CAMINHÃO DE TRANSPORTE DE MATERIAL ASFÁLTICO 30.000 L, COM CAVALO MECÂNICO DE CAPACIDADE MÁXIMA DE TRAÇÃO COMBINADO DE 66.000 KG, POTÊNCIA 360 CV, INCLUSIVE TANQUE DE ASFALTO COM SERPENTINA - IMPOSTOS E SEGUROS. AF_08/2015 | H | 1 | 6.67 | 6.67
Composição Auxiliar | 91643 | CAMINHÃO DE TRANSPORTE DE MATERIAL ASFÁLTICO 30.000 L, COM CAVALO MECÂNICO DE CAPACIDADE MÁXIMA DE TRAÇÃO COMBINADO DE 66.000 KG, POTÊNCIA 360 CV, INCLUSIVE TANQUE DE ASFALTO COM SERPENTINA - MANUTENÇÃO. AF_08/2015 | H | 1 | 73.85 | 73.85
Composição Auxiliar | 91644 | CAMINHÃO DE TRANSPORTE DE MATERIAL ASFÁLTICO 30.000 L, COM CAVALO MECÂNICO DE CAPACIDADE MÁXIMA DE TRAÇÃO COMBINADO DE 66.000 KG, POTÊNCIA 360 CV, INCLUSIVE TANQUE DE ASFALTO COM SERPENTINA - MATERIAIS NA OPERAÇÃO. AF_08/2015 | H | 1 | 281.4 | 281.4
|  |  | LS => | 0 | MO com LS => | 30.5
|  |  |  | Valor com BDI => |  | 554.72
| Código | Descrição | Und | Quant. | Valor Unit | Total
Composição | 91640 | CAMINHÃO DE TRANSPORTE DE MATERIAL ASFÁLTICO 30.000 L, COM CAVALO MECÂNICO DE CAPACIDADE MÁXIMA DE TRAÇÃO COMBINADO DE 66.000 KG, POTÊNCIA 360 CV, INCLUSIVE TANQUE DE ASFALTO COM SERPENTINA - DEPRECIAÇÃO. AF_08/2015 | H | 1 | 40.88 | 40.88
Insumo | 00013215 | CAVALO MECANICO TRACAO 6X2, PESO BRUTO TOTAL COMBINADO 56000 KG, CAPACIDADE MAXIMA DE TRACAO *66000* KG, POTENCIA *360* CV (INCLUI CABINE E CHASSI, NAO INCLUI SEMIRREBOQUE) | UN | 3.43e-05 | 1061868.11 | 36.42
Insumo | 00014405 | TANQUE DE ASFALTO ESTACIONARIO COM SERPENTINA, CAPACIDADE 30.000 L | UN | 3.2e-05 | 139684.88 | 4.46
|  |  | LS => | 0 | MO com LS => | 0
|  |  |  | Valor com BDI => |  | 49.88
| Código | Descrição | Und | Quant. | Valor Unit | Total
Composição | 91642 | CAMINHÃO DE TRANSPORTE DE MATERIAL ASFÁLTICO 30.000 L, COM CAVALO MECÂNICO DE CAPACIDADE MÁXIMA DE TRAÇÃO COMBINADO DE 66.000 KG, POTÊNCIA 360 CV, INCLUSIVE TANQUE DE ASFALTO COM SERPENTINA - IMPOSTOS E SEGUROS. AF_08/2015 | H | 1 | 6.67 | 6.67
Insumo | 00013215 | CAVALO MECANICO TRACAO 6X2, PESO BRUTO TOTAL COMBINADO 56000 KG, CAPACIDADE MAXIMA DE TRACAO *66000* KG, POTENCIA *360* CV (INCLUI CABINE E CHASSI, NAO INCLUI SEMIRREBOQUE) | UN | 5.7e-06 | 1061868.11 | 6.05
Insumo | 00014405 | TANQUE DE ASFALTO ESTACIONARIO COM SERPENTINA, CAPACIDADE 30.000 L | UN | 4.5e-06 | 139684.88 | 0.62
|  |  | LS => | 0 | MO com LS => | 0
|  |  |  | Valor com BDI => |  | 8.14
| Código | Descrição | Und | Quant. | Valor Unit | Total
Composição | 91641 | CAMINHÃO DE TRANSPORTE DE MATERIAL ASFÁLTICO 30.000 L, COM CAVALO MECÂNICO DE CAPACIDADE MÁXIMA DE TRAÇÃO COMBINADO DE 66.000 KG, POTÊNCIA 360 CV, INCLUSIVE TANQUE DE ASFALTO COM SERPENTINA - JUROS. AF_08/2015 | H | 1 | 16.52 | 16.52
Insumo | 00013215 | CAVALO MECANICO TRACAO 6X2, PESO BRUTO TOTAL COMBINADO 56000 KG, CAPACIDADE MAXIMA DE TRACAO *66000* KG, POTENCIA *360* CV (INCLUI CABINE E CHASSI, NAO INCLUI SEMIRREBOQUE) | UN | 1.41e-05 | 1061868.11 | 14.97
Insumo | 00014405 | TANQUE DE ASFALTO ESTACIONARIO COM SERPENTINA, CAPACIDADE 30.000 L | UN | 1.11e-05 | 139684.88 | 1.55
|  |  | LS => | 0 | MO com LS => | 0
|  |  |  | Valor com BDI => |  | 20.16
| Código | Descrição | Und | Quant. | Valor Unit | Total
Composição | 91643 | CAMINHÃO DE TRANSPORTE DE MATERIAL ASFÁLTICO 30.000 L, COM CAVALO MECÂNICO DE CAPACIDADE MÁXIMA DE TRAÇÃO COMBINADO DE 66.000 KG, POTÊNCIA 360 CV, INCLUSIVE TANQUE DE ASFALTO COM SERPENTINA - MANUTENÇÃO. AF_08/2015 | H | 1 | 73.85 | 73.85
Insumo | 00013215 | CAVALO MECANICO TRACAO 6X2, PESO BRUTO TOTAL COMBINADO 56000 KG, CAPACIDADE MAXIMA DE TRACAO *66000* KG, POTENCIA *360* CV (INCLUI CABINE E CHASSI, NAO INCLUI SEMIRREBOQUE) | UN | 6.43e-05 | 1061868.11 | 68.27
Insumo | 00014405 | TANQUE DE ASFALTO ESTACIONARIO COM SERPENTINA, CAPACIDADE 30.000 L | UN | 4e-05 | 139684.88 | 5.58
|  |  | LS => | 0 | MO com LS => | 0
|  |  |  | Valor com BDI => |  | 90.12
| Código | Descrição | Und | Quant. | Valor Unit | Total
Composição | 91644 | CAMINHÃO DE TRANSPORTE DE MATERIAL ASFÁLTICO 30.000 L, COM CAVALO MECÂNICO DE CAPACIDADE MÁXIMA DE TRAÇÃO COMBINADO DE 66.000 KG, POTÊNCIA 360 CV, INCLUSIVE TANQUE DE ASFALTO COM SERPENTINA - MATERIAIS NA OPERAÇÃO. AF_08/2015 | H | 1 | 281.4 | 281.4
Insumo | 00004221 | OLEO DIESEL COMBUSTIVEL COMUM METROPOLITANO S-10 OU S-500 | L | 50.34 | 5.59 | 281.4
|  |  | LS => | 0 | MO com LS => | 0
|  |  |  | Valor com BDI => |  | 343.42
| Código | Descrição | Und | Quant. | Valor Unit | Total
Composição | 5824 | CAMINHÃO TOCO, PBT 16.000 KG, CARGA ÚTIL MÁX. 10.685 KG, DIST. ENTRE EIXOS 4,8 M, POTÊNCIA 189 CV, INCLUSIVE CARROCERIA FIXA ABERTA DE MADEIRA P/ TRANSPORTE GERAL DE CARGA SECA, DIMEN. APROX. 2,5 X 7,00 X 0,50 M - CHP DIURNO. AF_06/2014 | CHP | 1 | 207.96 | 207.96
Composição Auxiliar | 53797 | CAMINHÃO TOCO, PBT 16.000 KG, CARGA ÚTIL MÁX. 10.685 KG, DIST. ENTRE EIXOS 4,8 M, POTÊNCIA 189 CV, INCLUSIVE CARROCERIA FIXA ABERTA DE MADEIRA P/ TRANSPORTE GERAL DE CARGA SECA, DIMEN. APROX. 2,5 X 7,00 X 0,50 M - MATERIAIS NA OPERAÇÃO. AF_06/2014 | H | 1 | 108.83 | 108.83
Composição Auxiliar | 5705 | CAMINHÃO TOCO, PBT 16.000 KG, CARGA ÚTIL MÁX. 10.685 KG, DIST. ENTRE EIXOS 4,8 M, POTÊNCIA 189 CV, INCLUSIVE CARROCERIA FIXA ABERTA DE MADEIRA P/ TRANSPORTE GERAL DE CARGA SECA, DIMEN. APROX. 2,5 X 7,00 X 0,50 M - MANUTENÇÃO. AF_06/2014 | H | 1 | 37.66 | 37.66
Composição Auxiliar | 88282 | MOTORISTA DE CAMINHÃO COM ENCARGOS COMPLEMENTARES | H | 1 | 29.25 | 29.25
Composição Auxiliar | 89264 | CAMINHÃO TOCO, PBT 16.000 KG, CARGA ÚTIL MÁX. 10.685 KG, DIST. ENTRE EIXOS 4,8 M, POTÊNCIA 189 CV, INCLUSIVE CARROCERIA FIXA ABERTA DE MADEIRA P/ TRANSPORTE GERAL DE CARGA SECA, DIMEN. APROX. 2,5 X 7,00 X 0,50 M - DEPRECIAÇÃO. AF_06/2014 | H | 1 | 20.67 | 20.67
Composição Auxiliar | 89265 | CAMINHÃO TOCO, PBT 16.000 KG, CARGA ÚTIL MÁX. 10.685 KG, DIST. ENTRE EIXOS 4,8 M, POTÊNCIA 189 CV, INCLUSIVE CARROCERIA FIXA ABERTA DE MADEIRA P/ TRANSPORTE GERAL DE CARGA SECA, DIMEN. APROX. 2,5 X 7,00 X 0,50 M - JUROS. AF_06/2014 | H | 1 | 8.23 | 8.23
Composição Auxiliar | 89266 | CAMINHÃO TOCO, PBT 16.000 KG, CARGA ÚTIL MÁX. 10.685 KG, DIST. ENTRE EIXOS 4,8 M, POTÊNCIA 189 CV, INCLUSIVE CARROCERIA FIXA ABERTA DE MADEIRA P/ TRANSPORTE GERAL DE CARGA SECA, DIMEN. APROX. 2,5 X 7,00 X 0,50 M - IMPOSTOS E SEGUROS. AF_06/2014 | H | 1 | 3.32 | 3.32
|  |  | LS => | 0 | MO com LS => | 24.53
|  |  |  | Valor com BDI => |  | 253.79
| Código | Descrição | Und | Quant. | Valor Unit | Total
Composição | 89264 | CAMINHÃO TOCO, PBT 16.000 KG, CARGA ÚTIL MÁX. 10.685 KG, DIST. ENTRE EIXOS 4,8 M, POTÊNCIA 189 CV, INCLUSIVE CARROCERIA FIXA ABERTA DE MADEIRA P/ TRANSPORTE GERAL DE CARGA SECA, DIMEN. APROX. 2,5 X 7,00 X 0,50 M - DEPRECIAÇÃO. AF_06/2014 | H | 1 | 20.67 | 20.67
Insumo | 00037731 | CARROCERIA FIXA ABERTA DE MADEIRA PARA TRANSPORTE GERAL DE CARGA SECA DIMENSOES APROXIMADAS 2,5 X 7,00 X 0,50 M (INCLUI MONTAGEM, NAO INCLUI CAMINHAO) | UN | 5.51e-05 | 32289.59 | 1.77
Insumo | 00037752 | CAMINHAO TOCO, PESO BRUTO TOTAL 16000 KG, CARGA UTIL MAXIMA 11030 KG, DISTANCIA ENTRE EIXOS 5,41 M, POTENCIA 185 CV (INCLUI CABINE E CHASSI, NAO INCLUI CARROCERIA) | UN | 3.43e-05 | 551171.17 | 18.9
|  |  | LS => | 0 | MO com LS => | 0
|  |  |  | Valor com BDI => |  | 25.22
| Código | Descrição | Und | Quant. | Valor Unit | Total
Composição | 89266 | CAMINHÃO TOCO, PBT 16.000 KG, CARGA ÚTIL MÁX. 10.685 KG, DIST. ENTRE EIXOS 4,8 M, POTÊNCIA 189 CV, INCLUSIVE CARROCERIA FIXA ABERTA DE MADEIRA P/ TRANSPORTE GERAL DE CARGA SECA, DIMEN. APROX. 2,5 X 7,00 X 0,50 M - IMPOSTOS E SEGUROS. AF_06/2014 | H | 1 | 3.32 | 3.32
Insumo | 00037731 | CARROCERIA FIXA ABERTA DE MADEIRA PARA TRANSPORTE GERAL DE CARGA SECA DIMENSOES APROXIMADAS 2,5 X 7,00 X 0,50 M (INCLUI MONTAGEM, NAO INCLUI CAMINHAO) | UN | 5.8e-06 | 32289.59 | 0.18
Insumo | 00037752 | CAMINHAO TOCO, PESO BRUTO TOTAL 16000 KG, CARGA UTIL MAXIMA 11030 KG, DISTANCIA ENTRE EIXOS 5,41 M, POTENCIA 185 CV (INCLUI CABINE E CHASSI, NAO INCLUI CARROCERIA) | UN | 5.7e-06 | 551171.17 | 3.14
|  |  | LS => | 0 | MO com LS => | 0
|  |  |  | Valor com BDI => |  | 4.05
| Código | Descrição | Und | Quant. | Valor Unit | Total
Composição | 89265 | CAMINHÃO TOCO, PBT 16.000 KG, CARGA ÚTIL MÁX. 10.685 KG, DIST. ENTRE EIXOS 4,8 M, POTÊNCIA 189 CV, INCLUSIVE CARROCERIA FIXA ABERTA DE MADEIRA P/ TRANSPORTE GERAL DE CARGA SECA, DIMEN. APROX. 2,5 X 7,00 X 0,50 M - JUROS. AF_06/2014 | H | 1 | 8.23 | 8.23
Insumo | 00037731 | CARROCERIA FIXA ABERTA DE MADEIRA PARA TRANSPORTE GERAL DE CARGA SECA DIMENSOES APROXIMADAS 2,5 X 7,00 X 0,50 M (INCLUI MONTAGEM, NAO INCLUI CAMINHAO) | UN | 1.44e-05 | 32289.59 | 0.46
Insumo | 00037752 | CAMINHAO TOCO, PESO BRUTO TOTAL 16000 KG, CARGA UTIL MAXIMA 11030 KG, DISTANCIA ENTRE EIXOS 5,41 M, POTENCIA 185 CV (INCLUI CABINE E CHASSI, NAO INCLUI CARROCERIA) | UN | 1.41e-05 | 551171.17 | 7.77
|  |  | LS => | 0 | MO com LS => | 0
|  |  |  | Valor com BDI => |  | 10.04
| Código | Descrição | Und | Quant. | Valor Unit | Total
Composição | 5705 | CAMINHÃO TOCO, PBT 16.000 KG, CARGA ÚTIL MÁX. 10.685 KG, DIST. ENTRE EIXOS 4,8 M, POTÊNCIA 189 CV, INCLUSIVE CARROCERIA FIXA ABERTA DE MADEIRA P/ TRANSPORTE GERAL DE CARGA SECA, DIMEN. APROX. 2,5 X 7,00 X 0,50 M - MANUTENÇÃO. AF_06/2014 | H | 1 | 37.66 | 37.66
Insumo | 00037731 | CARROCERIA FIXA ABERTA DE MADEIRA PARA TRANSPORTE GERAL DE CARGA SECA DIMENSOES APROXIMADAS 2,5 X 7,00 X 0,50 M (INCLUI MONTAGEM, NAO INCLUI CAMINHAO) | UN | 6.9e-05 | 32289.59 | 2.22
Insumo | 00037752 | CAMINHAO TOCO, PESO BRUTO TOTAL 16000 KG, CARGA UTIL MAXIMA 11030 KG, DISTANCIA ENTRE EIXOS 5,41 M, POTENCIA 185 CV (INCLUI CABINE E CHASSI, NAO INCLUI CARROCERIA) | UN | 6.43e-05 | 551171.17 | 35.44
|  |  | LS => | 0 | MO com LS => | 0
|  |  |  | Valor com BDI => |  | 45.96
| Código | Descrição | Und | Quant. | Valor Unit | Total
Composição | 53797 | CAMINHÃO TOCO, PBT 16.000 KG, CARGA ÚTIL MÁX. 10.685 KG, DIST. ENTRE EIXOS 4,8 M, POTÊNCIA 189 CV, INCLUSIVE CARROCERIA FIXA ABERTA DE MADEIRA P/ TRANSPORTE GERAL DE CARGA SECA, DIMEN. APROX. 2,5 X 7,00 X 0,50 M - MATERIAIS NA OPERAÇÃO. AF_06/2014 | H | 1 | 108.83 | 108.83
Insumo | 00004221 | OLEO DIESEL COMBUSTIVEL COMUM METROPOLITANO S-10 OU S-500 | L | 19.47 | 5.59 | 108.83
|  |  | LS => | 0 | MO com LS => | 0
|  |  |  | Valor com BDI => |  | 132.81
| Código | Descrição | Und | Quant. | Valor Unit | Total
Composição | 90965 | COMPRESSOR DE AR REBOCÁVEL, VAZÃO 89 PCM, PRESSÃO EFETIVA DE TRABALHO 102 PSI, MOTOR DIESEL, POTÊNCIA 20 CV - CHI DIURNO. AF_06/2015 | CHI | 1 | 8.57 | 8.57
Composição Auxiliar | 90960 | COMPRESSOR DE AR REBOCÁVEL, VAZÃO 89 PCM, PRESSÃO EFETIVA DE TRABALHO 102 PSI, MOTOR DIESEL, POTÊNCIA 20 CV - DEPRECIAÇÃO. AF_06/2015 | H | 1 | 6.76 | 6.76
Composição Auxiliar | 90961 | COMPRESSOR DE AR REBOCÁVEL, VAZÃO 89 PCM, PRESSÃO EFETIVA DE TRABALHO 102 PSI, MOTOR DIESEL, POTÊNCIA 20 CV - JUROS. AF_06/2015 | H | 1 | 1.81 | 1.81
|  |  | LS => | 0 | MO com LS => | 0
|  |  |  | Valor com BDI => |  | 10.45
| Código | Descrição | Und | Quant. | Valor Unit | Total
Composição | 90964 | COMPRESSOR DE AR REBOCÁVEL, VAZÃO 89 PCM, PRESSÃO EFETIVA DE TRABALHO 102 PSI, MOTOR DIESEL, POTÊNCIA 20 CV - CHP DIURNO. AF_06/2015 | CHP | 1 | 31 | 31
Composição Auxiliar | 90960 | COMPRESSOR DE AR REBOCÁVEL, VAZÃO 89 PCM, PRESSÃO EFETIVA DE TRABALHO 102 PSI, MOTOR DIESEL, POTÊNCIA 20 CV - DEPRECIAÇÃO. AF_06/2015 | H | 1 | 6.76 | 6.76
Composição Auxiliar | 90961 | COMPRESSOR DE AR REBOCÁVEL, VAZÃO 89 PCM, PRESSÃO EFETIVA DE TRABALHO 102 PSI, MOTOR DIESEL, POTÊNCIA 20 CV - JUROS. AF_06/2015 | H | 1 | 1.81 | 1.81
Composição Auxiliar | 90962 | COMPRESSOR DE AR REBOCÁVEL, VAZÃO 89 PCM, PRESSÃO EFETIVA DE TRABALHO 102 PSI, MOTOR DIESEL, POTÊNCIA 20 CV - MANUTENÇÃO. AF_06/2015 | H | 1 | 8.46 | 8.46
Composição Auxiliar | 90963 | COMPRESSOR DE AR REBOCÁVEL, VAZÃO 89 PCM, PRESSÃO EFETIVA DE TRABALHO 102 PSI, MOTOR DIESEL, POTÊNCIA 20 CV - MATERIAIS NA OPERAÇÃO. AF_06/2015 | H | 1 | 13.97 | 13.97
|  |  | LS => | 0 | MO com LS => | 0
|  |  |  | Valor com BDI => |  | 37.83
| Código | Descrição | Und | Quant. | Valor Unit | Total
Composição | 90960 | COMPRESSOR DE AR REBOCÁVEL, VAZÃO 89 PCM, PRESSÃO EFETIVA DE TRABALHO 102 PSI, MOTOR DIESEL, POTÊNCIA 20 CV - DEPRECIAÇÃO. AF_06/2015 | H | 1 | 6.76 | 6.76
Insumo | 00013803 | COMPRESSOR DE AR REBOCAVEL, VAZAO 89 PCM, PRESSAO EFETIVA DE TRABALHO *102* PSI, MOTOR DIESEL, POTENCIA *20* CV | UN | 5.33e-05 | 126877.42 | 6.76
|  |  | LS => | 0 | MO com LS => | 0
|  |  |  | Valor com BDI => |  | 8.24
| Código | Descrição | Und | Quant. | Valor Unit | Total
Composição | 90961 | COMPRESSOR DE AR REBOCÁVEL, VAZÃO 89 PCM, PRESSÃO EFETIVA DE TRABALHO 102 PSI, MOTOR DIESEL, POTÊNCIA 20 CV - JUROS. AF_06/2015 | H | 1 | 1.81 | 1.81
Insumo | 00013803 | COMPRESSOR DE AR REBOCAVEL, VAZAO 89 PCM, PRESSAO EFETIVA DE TRABALHO *102* PSI, MOTOR DIESEL, POTENCIA *20* CV | UN | 1.43e-05 | 126877.42 | 1.81
|  |  | LS => | 0 | MO com LS => | 0
|  |  |  | Valor com BDI => |  | 2.2
| Código | Descrição | Und | Quant. | Valor Unit | Total
Composição | 90962 | COMPRESSOR DE AR REBOCÁVEL, VAZÃO 89 PCM, PRESSÃO EFETIVA DE TRABALHO 102 PSI, MOTOR DIESEL, POTÊNCIA 20 CV - MANUTENÇÃO. AF_06/2015 | H | 1 | 8.46 | 8.46
Insumo | 00013803 | COMPRESSOR DE AR REBOCAVEL, VAZAO 89 PCM, PRESSAO EFETIVA DE TRABALHO *102* PSI, MOTOR DIESEL, POTENCIA *20* CV | UN | 6.67e-05 | 126877.42 | 8.46
|  |  | LS => | 0 | MO com LS => | 0
|  |  |  | Valor com BDI => |  | 10.32
| Código | Descrição | Und | Quant. | Valor Unit | Total
Composição | 90963 | COMPRESSOR DE AR REBOCÁVEL, VAZÃO 89 PCM, PRESSÃO EFETIVA DE TRABALHO 102 PSI, MOTOR DIESEL, POTÊNCIA 20 CV - MATERIAIS NA OPERAÇÃO. AF_06/2015 | H | 1 | 13.97 | 13.97
Insumo | 00004221 | OLEO DIESEL COMBUSTIVEL COMUM METROPOLITANO S-10 OU S-500 | L | 2.5 | 5.59 | 13.97
|  |  | LS => | 0 | MO com LS => | 0
|  |  |  | Valor com BDI => |  | 17.04
| Código | Descrição | Und | Quant. | Valor Unit | Total
Composição | 102487 | CONCRETO CICLÓPICO FCK = 15MPA, 30% PEDRA DE MÃO EM VOLUME REAL, INCLUSIVE LANÇAMENTO. AF_05/2021 | m³ | 1 | 582.27 | 582.27
Composição Auxiliar | 88309 | PEDREIRO COM ENCARGOS COMPLEMENTARES | H | 1.6702 | 26.97 | 45.04
Composição Auxiliar | 88316 | SERVENTE COM ENCARGOS COMPLEMENTARES | H | 6.4684 | 19.82 | 128.2
Composição Auxiliar | 90586 | VIBRADOR DE IMERSÃO, DIÂMETRO DE PONTEIRA 45MM, MOTOR ELÉTRICO TRIFÁSICO POTÊNCIA DE 2 CV - CHP DIURNO. AF_06/2015 | CHP | 0.2198 | 1.27 | 0.27
Composição Auxiliar | 90587 | VIBRADOR DE IMERSÃO, DIÂMETRO DE PONTEIRA 45MM, MOTOR ELÉTRICO TRIFÁSICO POTÊNCIA DE 2 CV - CHI DIURNO. AF_06/2015 | CHI | 0.6377 | 0.49 | 0.31
Composição Auxiliar | 94963 | CONCRETO FCK = 15MPA, TRAÇO 1:3,4:3,5 (EM MASSA SECA DE CIMENTO/ AREIA MÉDIA/ BRITA 1) - PREPARO MECÂNICO COM BETONEIRA 400 L. AF_05/2021 | m³ | 0.805 | 444.52 | 357.83
Insumo | 00004730 | PEDRA DE MAO OU PEDRA RACHAO PARA ARRIMO/FUNDACAO (POSTO PEDREIRA/FORNECEDOR, SEM FRETE) | m³ | 0.4543 | 111.43 | 50.62
|  |  | LS => | 0 | MO com LS => | 176.21
|  |  |  | Valor com BDI => |  | 710.6
| Código | Descrição | Und | Quant. | Valor Unit | Total
Composição | 94963 | CONCRETO FCK = 15MPA, TRAÇO 1:3,4:3,5 (EM MASSA SECA DE CIMENTO/ AREIA MÉDIA/ BRITA 1) - PREPARO MECÂNICO COM BETONEIRA 400 L. AF_05/2021 | m³ | 1 | 444.52 | 444.52
Composição Auxiliar | 88316 | SERVENTE COM ENCARGOS COMPLEMENTARES | H | 2.3275 | 19.82 | 46.13
Composição Auxiliar | 88377 | OPERADOR DE BETONEIRA ESTACIONÁRIA/MISTURADOR COM ENCARGOS COMPLEMENTARES | H | 1.4695 | 24.83 | 36.48
Composição Auxiliar | 88830 | BETONEIRA CAPACIDADE NOMINAL DE 400 L, CAPACIDADE DE MISTURA 280 L, MOTOR ELÉTRICO TRIFÁSICO POTÊNCIA DE 2 CV, SEM CARREGADOR - CHP DIURNO. AF_05/2023 | CHP | 0.7563 | 1.95 | 1.47
Composição Auxiliar | 88831 | BETONEIRA CAPACIDADE NOMINAL DE 400 L, CAPACIDADE DE MISTURA 280 L, MOTOR ELÉTRICO TRIFÁSICO POTÊNCIA DE 2 CV, SEM CARREGADOR - CHI DIURNO. AF_05/2023 | CHI | 0.7131 | 0.42 | 0.29
Insumo | 00000370 | AREIA MEDIA - POSTO JAZIDA/FORNECEDOR (RETIRADO NA JAZIDA, SEM TRANSPORTE) | m³ | 0.8046 | 104.37 | 83.97
Insumo | 00001379 | CIMENTO PORTLAND COMPOSTO CP II-32 | KG | 273.063 | 0.76 | 207.52
Insumo | 00004721 | PEDRA BRITADA N. 1 (9,5 a 19 MM) POSTO PEDREIRA/FORNECEDOR, SEM FRETE | m³ | 0.5792 | 118.55 | 68.66
|  |  | LS => | 0 | MO com LS => | 62.25
|  |  |  | Valor com BDI => |  | 542.49
| Código | Descrição | Und | Quant. | Valor Unit | Total
Composição | 94968 | CONCRETO MAGRO PARA LASTRO, TRAÇO 1:4,5:4,5 (EM MASSA SECA DE CIMENTO/ AREIA MÉDIA/ BRITA 1) - PREPARO MECÂNICO COM BETONEIRA 600 L. AF_05/2021 | m³ | 1 | 397.92 | 397.92
Composição Auxiliar | 88316 | SERVENTE COM ENCARGOS COMPLEMENTARES | H | 2.1058 | 19.82 | 41.73
Composição Auxiliar | 88377 | OPERADOR DE BETONEIRA ESTACIONÁRIA/MISTURADOR COM ENCARGOS COMPLEMENTARES | H | 1.3315 | 24.83 | 33.06
Composição Auxiliar | 89225 | BETONEIRA CAPACIDADE NOMINAL DE 600 L, CAPACIDADE DE MISTURA 360 L, MOTOR ELÉTRICO TRIFÁSICO POTÊNCIA DE 4 CV, SEM CARREGADOR - CHP DIURNO. AF_05/2023 | CHP | 0.6853 | 5.69 | 3.89
Composição Auxiliar | 89226 | BETONEIRA CAPACIDADE NOMINAL DE 600 L, CAPACIDADE DE MISTURA 360 L, MOTOR ELÉTRICO TRIFÁSICO POTÊNCIA DE 4 CV, SEM CARREGADOR - CHI DIURNO. AF_05/2023 | CHI | 0.6462 | 1.77 | 1.14
Insumo | 00000370 | AREIA MEDIA - POSTO JAZIDA/FORNECEDOR (RETIRADO NA JAZIDA, SEM TRANSPORTE) | m³ | 0.8325 | 104.37 | 86.88
Insumo | 00001379 | CIMENTO PORTLAND COMPOSTO CP II-32 | KG | 213.4531 | 0.76 | 162.22
Insumo | 00004721 | PEDRA BRITADA N. 1 (9,5 a 19 MM) POSTO PEDREIRA/FORNECEDOR, SEM FRETE | m³ | 0.5821 | 118.55 | 69
|  |  | LS => | 0 | MO com LS => | 56.35
|  |  |  | Valor com BDI => |  | 485.62
| Código | Descrição | Und | Quant. | Valor Unit | Total
Composição | 91285 | CORTADORA DE PISO COM MOTOR 4 TEMPOS A GASOLINA, POTÊNCIA DE 13 HP, COM DISCO DE CORTE DIAMANTADO SEGMENTADO PARA CONCRETO, DIÂMETRO DE 350 MM, FURO DE 1" (14 X 1") - CHI DIURNO. AF_08/2015 | CHI | 1 | 0.9 | 0.9
Composição Auxiliar | 91279 | CORTADORA DE PISO COM MOTOR 4 TEMPOS A GASOLINA, POTÊNCIA DE 13 HP, COM DISCO DE CORTE DIAMANTADO SEGMENTADO PARA CONCRETO, DIÂMETRO DE 350 MM, FURO DE 1" (14 X 1") - DEPRECIAÇÃO. AF_08/2015 | H | 1 | 0.74 | 0.74
Composição Auxiliar | 91280 | CORTADORA DE PISO COM MOTOR 4 TEMPOS A GASOLINA, POTÊNCIA DE 13 HP, COM DISCO DE CORTE DIAMANTADO SEGMENTADO PARA CONCRETO, DIÂMETRO DE 350 MM, FURO DE 1" (14 X 1") - JUROS. AF_08/2015 | H | 1 | 0.16 | 0.16
|  |  | LS => | 0 | MO com LS => | 0
|  |  |  | Valor com BDI => |  | 1.09
| Código | Descrição | Und | Quant. | Valor Unit | Total
Composição | 91283 | CORTADORA DE PISO COM MOTOR 4 TEMPOS A GASOLINA, POTÊNCIA DE 13 HP, COM DISCO DE CORTE DIAMANTADO SEGMENTADO PARA CONCRETO, DIÂMETRO DE 350 MM, FURO DE 1" (14 X 1") - CHP DIURNO. AF_08/2015 | CHP | 1 | 9.48 | 9.48
Composição Auxiliar | 91279 | CORTADORA DE PISO COM MOTOR 4 TEMPOS A GASOLINA, POTÊNCIA DE 13 HP, COM DISCO DE CORTE DIAMANTADO SEGMENTADO PARA CONCRETO, DIÂMETRO DE 350 MM, FURO DE 1" (14 X 1") - DEPRECIAÇÃO. AF_08/2015 | H | 1 | 0.74 | 0.74
Composição Auxiliar | 91280 | CORTADORA DE PISO COM MOTOR 4 TEMPOS A GASOLINA, POTÊNCIA DE 13 HP, COM DISCO DE CORTE DIAMANTADO SEGMENTADO PARA CONCRETO, DIÂMETRO DE 350 MM, FURO DE 1" (14 X 1") - JUROS. AF_08/2015 | H | 1 | 0.16 | 0.16
Composição Auxiliar | 91281 | CORTADORA DE PISO COM MOTOR 4 TEMPOS A GASOLINA, POTÊNCIA DE 13 HP, COM DISCO DE CORTE DIAMANTADO SEGMENTADO PARA CONCRETO, DIÂMETRO DE 350 MM, FURO DE 1" (14 X 1") - MANUTENÇÃO. AF_08/2015 | H | 1 | 0.93 | 0.93
Composição Auxiliar | 91282 | CORTADORA DE PISO COM MOTOR 4 TEMPOS A GASOLINA, POTÊNCIA DE 13 HP, COM DISCO DE CORTE DIAMANTADO SEGMENTADO PARA CONCRETO, DIÂMETRO DE 350 MM, FURO DE 1" (14 X 1") - MATERIAIS NA OPERAÇÃO. AF_08/2015 | H | 1 | 7.65 | 7.65
|  |  | LS => | 0 | MO com LS => | 0
|  |  |  | Valor com BDI => |  | 11.56
| Código | Descrição | Und | Quant. | Valor Unit | Total
Composição | 91279 | CORTADORA DE PISO COM MOTOR 4 TEMPOS A GASOLINA, POTÊNCIA DE 13 HP, COM DISCO DE CORTE DIAMANTADO SEGMENTADO PARA CONCRETO, DIÂMETRO DE 350 MM, FURO DE 1" (14 X 1") - DEPRECIAÇÃO. AF_08/2015 | H | 1 | 0.74 | 0.74
Insumo | 00011280 | CORTADEIRA DE PISO DE CONCRETO E ASFALTO, PARA DISCO PADRAO DE DIAMETRO 350 MM (14") OU 450 MM (18") , MOTOR A GASOLINA, POTENCIA 13 HP, SEM DISCO | UN | 6.4e-05 | 11035.81 | 0.7
Insumo | 00013887 | DISCO DE CORTE DIAMANTADO SEGMENTADO PARA CONCRETO, DIAMETRO DE 350 MM, FURO DE 1 " (14 X 1 ") | UN | 6.4e-05 | 663.01 | 0.04
|  |  | LS => | 0 | MO com LS => | 0
|  |  |  | Valor com BDI => |  | 0.9
| Código | Descrição | Und | Quant. | Valor Unit | Total
Composição | 91280 | CORTADORA DE PISO COM MOTOR 4 TEMPOS A GASOLINA, POTÊNCIA DE 13 HP, COM DISCO DE CORTE DIAMANTADO SEGMENTADO PARA CONCRETO, DIÂMETRO DE 350 MM, FURO DE 1" (14 X 1") - JUROS. AF_08/2015 | H | 1 | 0.16 | 0.16
Insumo | 00011280 | CORTADEIRA DE PISO DE CONCRETO E ASFALTO, PARA DISCO PADRAO DE DIAMETRO 350 MM (14") OU 450 MM (18") , MOTOR A GASOLINA, POTENCIA 13 HP, SEM DISCO | UN | 1.48e-05 | 11035.81 | 0.16
|  |  | LS => | 0 | MO com LS => | 0
|  |  |  | Valor com BDI => |  | 0.19
| Código | Descrição | Und | Quant. | Valor Unit | Total
Composição | 91281 | CORTADORA DE PISO COM MOTOR 4 TEMPOS A GASOLINA, POTÊNCIA DE 13 HP, COM DISCO DE CORTE DIAMANTADO SEGMENTADO PARA CONCRETO, DIÂMETRO DE 350 MM, FURO DE 1" (14 X 1") - MANUTENÇÃO. AF_08/2015 | H | 1 | 0.93 | 0.93
Insumo | 00011280 | CORTADEIRA DE PISO DE CONCRETO E ASFALTO, PARA DISCO PADRAO DE DIAMETRO 350 MM (14") OU 450 MM (18") , MOTOR A GASOLINA, POTENCIA 13 HP, SEM DISCO | UN | 8e-05 | 11035.81 | 0.88
Insumo | 00013887 | DISCO DE CORTE DIAMANTADO SEGMENTADO PARA CONCRETO, DIAMETRO DE 350 MM, FURO DE 1 " (14 X 1 ") | UN | 8e-05 | 663.01 | 0.05
|  |  | LS => | 0 | MO com LS => | 0
|  |  |  | Valor com BDI => |  | 1.13
| Código | Descrição | Und | Quant. | Valor Unit | Total
Composição | 91282 | CORTADORA DE PISO COM MOTOR 4 TEMPOS A GASOLINA, POTÊNCIA DE 13 HP, COM DISCO DE CORTE DIAMANTADO SEGMENTADO PARA CONCRETO, DIÂMETRO DE 350 MM, FURO DE 1" (14 X 1") - MATERIAIS NA OPERAÇÃO. AF_08/2015 | H | 1 | 7.65 | 7.65
Insumo | 00004222 | GASOLINA COMUM | L | 1.45 | 5.28 | 7.65
|  |  | LS => | 0 | MO com LS => | 0
|  |  |  | Valor com BDI => |  | 9.33
| Código | Descrição | Und | Quant. | Valor Unit | Total
Composição | 95313 | CURSO DE CAPACITAÇÃO PARA AJUDANTE ESPECIALIZADO (ENCARGOS COMPLEMENTARES) - HORISTA | H | 1 | 0.22 | 0.22
Insumo | 00000242 | AJUDANTE ESPECIALIZADO (HORISTA) | H | 0.01328 | 17.12 | 0.22
|  |  | LS => | 0 | MO com LS => | 0.22
|  |  |  | Valor com BDI => |  | 0.26
| Código | Descrição | Und | Quant. | Valor Unit | Total
Composição | 95346 | CURSO DE CAPACITAÇÃO PARA MOTORISTA DE BASCULANTE (ENCARGOS COMPLEMENTARES) - HORISTA | H | 1 | 0.14 | 0.14
Insumo | 00020020 | MOTORISTA DE CAMINHAO-BASCULANTE (HORISTA) | H | 0.00586 | 25.33 | 0.14
|  |  | LS => | 0 | MO com LS => | 0.14
|  |  |  | Valor com BDI => |  | 0.17
| Código | Descrição | Und | Quant. | Valor Unit | Total
Composição | 95347 | CURSO DE CAPACITAÇÃO PARA MOTORISTA DE CAMINHÃO (ENCARGOS COMPLEMENTARES) - HORISTA | H | 1 | 0.14 | 0.14
Insumo | 00004093 | MOTORISTA DE CAMINHAO (HORISTA) | H | 0.00586 | 24.39 | 0.14
|  |  | LS => | 0 | MO com LS => | 0.14
|  |  |  | Valor com BDI => |  | 0.17
| Código | Descrição | Und | Quant. | Valor Unit | Total
Composição | 95348 | CURSO DE CAPACITAÇÃO PARA MOTORISTA DE CAMINHÃO E CARRETA (ENCARGOS COMPLEMENTARES) - HORISTA | H | 1 | 0.17 | 0.17
Insumo | 00004094 | MOTORISTA DE CAMINHAO-CARRETA (HORISTA) | H | 0.00586 | 30.33 | 0.17
|  |  | LS => | 0 | MO com LS => | 0.17
|  |  |  | Valor com BDI => |  | 0.2
| Código | Descrição | Und | Quant. | Valor Unit | Total
Composição | 95389 | CURSO DE CAPACITAÇÃO PARA OPERADOR DE BETONEIRA ESTACIONÁRIA/MISTURADOR (ENCARGOS COMPLEMENTARES) - HORISTA | H | 1 | 0.19 | 0.19
Insumo | 00037666 | OPERADOR DE BETONEIRA ESTACIONARIA / MISTURADOR (HORISTA) | H | 0.00957 | 19.92 | 0.19
|  |  | LS => | 0 | MO com LS => | 0.19
|  |  |  | Valor com BDI => |  | 0.23
| Código | Descrição | Und | Quant. | Valor Unit | Total
Composição | 95356 | CURSO DE CAPACITAÇÃO PARA OPERADOR DE DEMARCADORA DE FAIXAS (ENCARGOS COMPLEMENTARES) - HORISTA | H | 1 | 0.23 | 0.23
Insumo | 00044501 | OPERADOR DE DEMARCADORA DE FAIXAS DE TRAFEGO (HORISTA) | H | 0.00957 | 24.44 | 0.23
|  |  | LS => | 0 | MO com LS => | 0.23
|  |  |  | Valor com BDI => |  | 0.28
| Código | Descrição | Und | Quant. | Valor Unit | Total
Composição | 95357 | CURSO DE CAPACITAÇÃO PARA OPERADOR DE ESCAVADEIRA (ENCARGOS COMPLEMENTARES) - HORISTA | H | 1 | 0.41 | 0.41
Insumo | 00004234 | OPERADOR DE ESCAVADEIRA (HORISTA) | H | 0.01328 | 30.91 | 0.41
|  |  | LS => | 0 | MO com LS => | 0.41
|  |  |  | Valor com BDI => |  | 0.5
| Código | Descrição | Und | Quant. | Valor Unit | Total
Composição | 95361 | CURSO DE CAPACITAÇÃO PARA OPERADOR DE MARTELETE OU MARTELETEIRO (ENCARGOS COMPLEMENTARES) - HORISTA | H | 1 | 0.18 | 0.18
Insumo | 00004257 | OPERADOR DE MARTELETE OU MARTELETEIRO (HORISTA) | H | 0.00957 | 19.57 | 0.18
|  |  | LS => | 0 | MO com LS => | 0.18
|  |  |  | Valor com BDI => |  | 0.21
| Código | Descrição | Und | Quant. | Valor Unit | Total
Composição | 95365 | CURSO DE CAPACITAÇÃO PARA OPERADOR DE PAVIMENTADORA (ENCARGOS COMPLEMENTARES) - HORISTA | H | 1 | 0.23 | 0.23
Insumo | 00044500 | OPERADOR DE PAVIMENTADORA / MESA VIBROACABADORA (HORISTA) | H | 0.00957 | 24.44 | 0.23
|  |  | LS => | 0 | MO com LS => | 0.23
|  |  |  | Valor com BDI => |  | 0.28
| Código | Descrição | Und | Quant. | Valor Unit | Total
Composição | 95366 | CURSO DE CAPACITAÇÃO PARA OPERADOR DE ROLO COMPACTADOR (ENCARGOS COMPLEMENTARES) - HORISTA | H | 1 | 0.17 | 0.17
Insumo | 00004238 | OPERADOR DE ROLO COMPACTADOR (HORISTA) | H | 0.00957 | 18.38 | 0.17
|  |  | LS => | 0 | MO com LS => | 0.17
|  |  |  | Valor com BDI => |  | 0.2
| Código | Descrição | Und | Quant. | Valor Unit | Total
Composição | 95371 | CURSO DE CAPACITAÇÃO PARA PEDREIRO (ENCARGOS COMPLEMENTARES) - HORISTA | H | 1 | 0.5 | 0.5
Insumo | 00004750 | PEDREIRO (HORISTA) | H | 0.02442 | 20.59 | 0.5
|  |  | LS => | 0 | MO com LS => | 0.5
|  |  |  | Valor com BDI => |  | 0.61
| Código | Descrição | Und | Quant. | Valor Unit | Total
Composição | 95376 | CURSO DE CAPACITAÇÃO PARA RASTELEIRO (ENCARGOS COMPLEMENTARES) - HORISTA | H | 1 | 0.08 | 0.08
Insumo | 00004759 | CALCETEIRO / RASTELEIRO (HORISTA) | H | 0.00586 | 14.7 | 0.08
|  |  | LS => | 0 | MO com LS => | 0.08
|  |  |  | Valor com BDI => |  | 0.09
| Código | Descrição | Und | Quant. | Valor Unit | Total
Composição | 95378 | CURSO DE CAPACITAÇÃO PARA SERVENTE (ENCARGOS COMPLEMENTARES) - HORISTA | H | 1 | 0.33 | 0.33
Insumo | 00006111 | SERVENTE DE OBRAS (HORISTA) | H | 0.02442 | 13.72 | 0.33
|  |  | LS => | 0 | MO com LS => | 0.33
|  |  |  | Valor com BDI => |  | 0.4
| Código | Descrição | Und | Quant. | Valor Unit | Total
Composição | 95386 | CURSO DE CAPACITAÇÃO PARA TRATORISTA (ENCARGOS COMPLEMENTARES) - HORISTA | H | 1 | 0.37 | 0.37
Insumo | 00004230 | OPERADOR DE MAQUINAS E TRATORES DIVERSOS - TERRAPLANAGEM (HORISTA) | H | 0.01328 | 28.3 | 0.37
|  |  | LS => | 0 | MO com LS => | 0.37
|  |  |  | Valor com BDI => |  | 0.45
| Código | Descrição | Und | Quant. | Valor Unit | Total
Composição | 93358 | ESCAVAÇÃO MANUAL DE VALA COM PROFUNDIDADE MENOR OU IGUAL A 1,30 M. AF_02/2021 | m³ | 1 | 78.4 | 78.4
Composição Auxiliar | 88316 | SERVENTE COM ENCARGOS COMPLEMENTARES | H | 3.956 | 19.82 | 78.4
|  |  | LS => | 0 | MO com LS => | 55.58
|  |  |  | Valor com BDI => |  | 95.67
| Código | Descrição | Und | Quant. | Valor Unit | Total
Composição | 83362 | ESPARGIDOR DE ASFALTO PRESSURIZADO, TANQUE 6 M3 COM ISOLAÇÃO TÉRMICA, AQUECIDO COM 2 MAÇARICOS, COM BARRA ESPARGIDORA 3,60 M, MONTADO SOBRE CAMINHÃO TOCO, PBT 14.300 KG, POTÊNCIA 185 CV - CHP DIURNO. AF_05/2023 | CHP | 1 | 262.98 | 262.98
Composição Auxiliar | 83361 | ESPARGIDOR DE ASFALTO PRESSURIZADO, TANQUE 6 M3 COM ISOLAÇÃO TÉRMICA, AQUECIDO COM 2 MAÇARICOS, COM BARRA ESPARGIDORA 3,60 M, MONTADO SOBRE CAMINHÃO TOCO, PBT 14.300 KG, POTÊNCIA 185 CV - MANUTENÇÃO. AF_08/2015 | H | 1 | 41.85 | 41.85
Composição Auxiliar | 88282 | MOTORISTA DE CAMINHÃO COM ENCARGOS COMPLEMENTARES | H | 1 | 29.25 | 29.25
Composição Auxiliar | 91468 | ESPARGIDOR DE ASFALTO PRESSURIZADO, TANQUE 6 M3 COM ISOLAÇÃO TÉRMICA, AQUECIDO COM 2 MAÇARICOS, COM BARRA ESPARGIDORA 3,60 M, MONTADO SOBRE CAMINHÃO TOCO, PBT 14.300 KG, POTÊNCIA 185 CV - DEPRECIAÇÃO. AF_05/2023 | H | 1 | 22.28 | 22.28
Composição Auxiliar | 91469 | ESPARGIDOR DE ASFALTO PRESSURIZADO, TANQUE 6 M3 COM ISOLAÇÃO TÉRMICA, AQUECIDO COM 2 MAÇARICOS, COM BARRA ESPARGIDORA 3,60 M, MONTADO SOBRE CAMINHÃO TOCO, PBT 14.300 KG, POTÊNCIA 185 CV - JUROS. AF_05/2023 | H | 1 | 9.74 | 9.74
Composição Auxiliar | 91484 | ESPARGIDOR DE ASFALTO PRESSURIZADO, TANQUE 6 M3 COM ISOLAÇÃO TÉRMICA, AQUECIDO COM 2 MAÇARICOS, COM BARRA ESPARGIDORA 3,60 M, MONTADO SOBRE CAMINHÃO TOCO, PBT 14.300 KG, POTÊNCIA 185 CV - IMPOSTOS E SEGUROS. AF_05/2023 | H | 1 | 7.42 | 7.42
Composição Auxiliar | 91485 | ESPARGIDOR DE ASFALTO PRESSURIZADO, TANQUE 6 M3 COM ISOLAÇÃO TÉRMICA, AQUECIDO COM 2 MAÇARICOS, COM BARRA ESPARGIDORA 3,60 M, MONTADO SOBRE CAMINHÃO TOCO, PBT 14.300 KG, POTÊNCIA 185 CV - MATERIAIS NA OPERAÇÃO. AF_05/2023 | H | 1 | 152.44 | 152.44
|  |  | LS => | 0 | MO com LS => | 24.53
|  |  |  | Valor com BDI => |  | 320.94
| Código | Descrição | Und | Quant. | Valor Unit | Total
Composição | 91468 | ESPARGIDOR DE ASFALTO PRESSURIZADO, TANQUE 6 M3 COM ISOLAÇÃO TÉRMICA, AQUECIDO COM 2 MAÇARICOS, COM BARRA ESPARGIDORA 3,60 M, MONTADO SOBRE CAMINHÃO TOCO, PBT 14.300 KG, POTÊNCIA 185 CV - DEPRECIAÇÃO. AF_05/2023 | H | 1 | 22.28 | 22.28
Insumo | 00036484 | ESPARGIDOR DE ASFALTO PRESSURIZADO, TANQUE 6 M3 COM ISOLACAO TERMICA, AQUECIDO COM 2 MACARICOS, COM BARRA ESPARGIDORA 3,60 M, A SER MONTADO SOBRE CAMINHAO | UN | 3e-05 | 240945.8 | 7.22
Insumo | 00037754 | CAMINHAO TOCO, PESO BRUTO TOTAL 14300 KG, CARGA UTIL MAXIMA 9480 KG, DISTANCIA ENTRE EIXOS 4,80 M, POTENCIA 185 CV (INCLUI CABINE E CHASSI, NAO INCLUI CARROCERIA) | UN | 3e-05 | 502003.22 | 15.06
|  |  | LS => | 0 | MO com LS => | 0
|  |  |  | Valor com BDI => |  | 27.19
| Código | Descrição | Und | Quant. | Valor Unit | Total
Composição | 91484 | ESPARGIDOR DE ASFALTO PRESSURIZADO, TANQUE 6 M3 COM ISOLAÇÃO TÉRMICA, AQUECIDO COM 2 MAÇARICOS, COM BARRA ESPARGIDORA 3,60 M, MONTADO SOBRE CAMINHÃO TOCO, PBT 14.300 KG, POTÊNCIA 185 CV - IMPOSTOS E SEGUROS. AF_05/2023 | H | 1 | 7.42 | 7.42
Insumo | 00036484 | ESPARGIDOR DE ASFALTO PRESSURIZADO, TANQUE 6 M3 COM ISOLACAO TERMICA, AQUECIDO COM 2 MACARICOS, COM BARRA ESPARGIDORA 3,60 M, A SER MONTADO SOBRE CAMINHAO | UN | 1e-05 | 240945.8 | 2.4
Insumo | 00037754 | CAMINHAO TOCO, PESO BRUTO TOTAL 14300 KG, CARGA UTIL MAXIMA 9480 KG, DISTANCIA ENTRE EIXOS 4,80 M, POTENCIA 185 CV (INCLUI CABINE E CHASSI, NAO INCLUI CARROCERIA) | UN | 1e-05 | 502003.22 | 5.02
|  |  | LS => | 0 | MO com LS => | 0
|  |  |  | Valor com BDI => |  | 9.05
| Código | Descrição | Und | Quant. | Valor Unit | Total
Composição | 91469 | ESPARGIDOR DE ASFALTO PRESSURIZADO, TANQUE 6 M3 COM ISOLAÇÃO TÉRMICA, AQUECIDO COM 2 MAÇARICOS, COM BARRA ESPARGIDORA 3,60 M, MONTADO SOBRE CAMINHÃO TOCO, PBT 14.300 KG, POTÊNCIA 185 CV - JUROS. AF_05/2023 | H | 1 | 9.74 | 9.74
Insumo | 00036484 | ESPARGIDOR DE ASFALTO PRESSURIZADO, TANQUE 6 M3 COM ISOLACAO TERMICA, AQUECIDO COM 2 MACARICOS, COM BARRA ESPARGIDORA 3,60 M, A SER MONTADO SOBRE CAMINHAO | UN | 1.11e-05 | 240945.8 | 2.67
Insumo | 00037754 | CAMINHAO TOCO, PESO BRUTO TOTAL 14300 KG, CARGA UTIL MAXIMA 9480 KG, DISTANCIA ENTRE EIXOS 4,80 M, POTENCIA 185 CV (INCLUI CABINE E CHASSI, NAO INCLUI CARROCERIA) | UN | 1.41e-05 | 502003.22 | 7.07
|  |  | LS => | 0 | MO com LS => | 0
|  |  |  | Valor com BDI => |  | 11.88
| Código | Descrição | Und | Quant. | Valor Unit | Total
Composição | 83361 | ESPARGIDOR DE ASFALTO PRESSURIZADO, TANQUE 6 M3 COM ISOLAÇÃO TÉRMICA, AQUECIDO COM 2 MAÇARICOS, COM BARRA ESPARGIDORA 3,60 M, MONTADO SOBRE CAMINHÃO TOCO, PBT 14.300 KG, POTÊNCIA 185 CV - MANUTENÇÃO. AF_08/2015 | H | 1 | 41.85 | 41.85
Insumo | 00036484 | ESPARGIDOR DE ASFALTO PRESSURIZADO, TANQUE 6 M3 COM ISOLACAO TERMICA, AQUECIDO COM 2 MACARICOS, COM BARRA ESPARGIDORA 3,60 M, A SER MONTADO SOBRE CAMINHAO | UN | 4e-05 | 240945.8 | 9.63
Insumo | 00037754 | CAMINHAO TOCO, PESO BRUTO TOTAL 14300 KG, CARGA UTIL MAXIMA 9480 KG, DISTANCIA ENTRE EIXOS 4,80 M, POTENCIA 185 CV (INCLUI CABINE E CHASSI, NAO INCLUI CARROCERIA) | UN | 6.42e-05 | 502003.22 | 32.22
|  |  | LS => | 0 | MO com LS => | 0
|  |  |  | Valor com BDI => |  | 51.07
| Código | Descrição | Und | Quant. | Valor Unit | Total
Composição | 91485 | ESPARGIDOR DE ASFALTO PRESSURIZADO, TANQUE 6 M3 COM ISOLAÇÃO TÉRMICA, AQUECIDO COM 2 MAÇARICOS, COM BARRA ESPARGIDORA 3,60 M, MONTADO SOBRE CAMINHÃO TOCO, PBT 14.300 KG, POTÊNCIA 185 CV - MATERIAIS NA OPERAÇÃO. AF_05/2023 | H | 1 | 152.44 | 152.44
Insumo | 00004221 | OLEO DIESEL COMBUSTIVEL COMUM METROPOLITANO S-10 OU S-500 | L | 27.2703 | 5.59 | 152.44
|  |  | LS => | 0 | MO com LS => | 0
|  |  |  | Valor com BDI => |  | 186.03
| Código | Descrição | Und | Quant. | Valor Unit | Total
Composição | 95241 | LASTRO DE CONCRETO MAGRO, APLICADO EM PISOS, LAJES SOBRE SOLO OU RADIERS, ESPESSURA DE 5 CM. AF_01/2024 | m² | 1 | 36.12 | 36.12
Composição Auxiliar | 88309 | PEDREIRO COM ENCARGOS COMPLEMENTARES | H | 0.25415 | 26.97 | 6.85
Composição Auxiliar | 88316 | SERVENTE COM ENCARGOS COMPLEMENTARES | H | 0.0919 | 19.82 | 1.82
Composição Auxiliar | 94968 | CONCRETO MAGRO PARA LASTRO, TRAÇO 1:4,5:4,5 (EM MASSA SECA DE CIMENTO/ AREIA MÉDIA/ BRITA 1) - PREPARO MECÂNICO COM BETONEIRA 600 L. AF_05/2021 | m³ | 0.069 | 397.92 | 27.45
|  |  | LS => | 0 | MO com LS => | 10.53
|  |  |  | Valor com BDI => |  | 44.08
| Código | Descrição | Und | Quant. | Valor Unit | Total
Composição | 5952 | MARTELETE OU ROMPEDOR PNEUMÁTICO MANUAL, 28 KG, COM SILENCIADOR - CHI DIURNO. AF_07/2016 | CHI | 1 | 26.09 | 26.09
Composição Auxiliar | 88298 | OPERADOR DE MARTELETE OU MARTELETEIRO COM ENCARGOS COMPLEMENTARES | H | 1 | 24.47 | 24.47
Composição Auxiliar | 95114 | MARTELETE OU ROMPEDOR PNEUMÁTICO MANUAL, 28 KG, COM SILENCIADOR - DEPRECIAÇÃO. AF_07/2016 | H | 1 | 1.32 | 1.32
Composição Auxiliar | 95115 | MARTELETE OU ROMPEDOR PNEUMÁTICO MANUAL, 28 KG, COM SILENCIADOR - JUROS. AF_07/2016 | H | 1 | 0.3 | 0.3
|  |  | LS => | 0 | MO com LS => | 19.75
|  |  |  | Valor com BDI => |  | 31.84
| Código | Descrição | Und | Quant. | Valor Unit | Total
Composição | 5795 | MARTELETE OU ROMPEDOR PNEUMÁTICO MANUAL, 28 KG, COM SILENCIADOR - CHP DIURNO. AF_07/2016 | CHP | 1 | 27.74 | 27.74
Composição Auxiliar | 53863 | MARTELETE OU ROMPEDOR PNEUMÁTICO MANUAL, 28 KG, COM SILENCIADOR - MANUTENÇÃO. AF_07/2016 | H | 1 | 1.65 | 1.65
Composição Auxiliar | 88298 | OPERADOR DE MARTELETE OU MARTELETEIRO COM ENCARGOS COMPLEMENTARES | H | 1 | 24.47 | 24.47
Composição Auxiliar | 95114 | MARTELETE OU ROMPEDOR PNEUMÁTICO MANUAL, 28 KG, COM SILENCIADOR - DEPRECIAÇÃO. AF_07/2016 | H | 1 | 1.32 | 1.32
Composição Auxiliar | 95115 | MARTELETE OU ROMPEDOR PNEUMÁTICO MANUAL, 28 KG, COM SILENCIADOR - JUROS. AF_07/2016 | H | 1 | 0.3 | 0.3
|  |  | LS => | 0 | MO com LS => | 19.75
|  |  |  | Valor com BDI => |  | 33.85
| Código | Descrição | Und | Quant. | Valor Unit | Total
Composição | 95114 | MARTELETE OU ROMPEDOR PNEUMÁTICO MANUAL, 28 KG, COM SILENCIADOR - DEPRECIAÇÃO. AF_07/2016 | H | 1 | 1.32 | 1.32
Insumo | 00041898 | MARTELO DEMOLIDOR PNEUMATICO MANUAL, PESO DE 28 KG, COM SILENCIADOR | UN | 6.4e-05 | 20706.46 | 1.32
|  |  | LS => | 0 | MO com LS => | 0
|  |  |  | Valor com BDI => |  | 1.61
| Código | Descrição | Und | Quant. | Valor Unit | Total
Composição | 95115 | MARTELETE OU ROMPEDOR PNEUMÁTICO MANUAL, 28 KG, COM SILENCIADOR - JUROS. AF_07/2016 | H | 1 | 0.3 | 0.3
Insumo | 00041898 | MARTELO DEMOLIDOR PNEUMATICO MANUAL, PESO DE 28 KG, COM SILENCIADOR | UN | 1.48e-05 | 20706.46 | 0.3
|  |  | LS => | 0 | MO com LS => | 0
|  |  |  | Valor com BDI => |  | 0.36
| Código | Descrição | Und | Quant. | Valor Unit | Total
Composição | 53863 | MARTELETE OU ROMPEDOR PNEUMÁTICO MANUAL, 28 KG, COM SILENCIADOR - MANUTENÇÃO. AF_07/2016 | H | 1 | 1.65 | 1.65
Insumo | 00041898 | MARTELO DEMOLIDOR PNEUMATICO MANUAL, PESO DE 28 KG, COM SILENCIADOR | UN | 8e-05 | 20706.46 | 1.65
|  |  | LS => | 0 | MO com LS => | 0
|  |  |  | Valor com BDI => |  | 2.01
| Código | Descrição | Und | Quant. | Valor Unit | Total
Composição | 88281 | MOTORISTA DE BASCULANTE COM ENCARGOS COMPLEMENTARES | H | 1 | 30.19 | 30.19
Composição Auxiliar | 95346 | CURSO DE CAPACITAÇÃO PARA MOTORISTA DE BASCULANTE (ENCARGOS COMPLEMENTARES) - HORISTA | H | 1 | 0.14 | 0.14
Insumo | 00020020 | MOTORISTA DE CAMINHAO-BASCULANTE (HORISTA) | H | 1 | 25.33 | 25.33
Insumo | 00037370 | ALIMENTACAO - HORISTA (COLETADO CAIXA - ENCARGOS COMPLEMENTARES) | H | 1 | 1.85 | 1.85
Insumo | 00037371 | TRANSPORTE - HORISTA (COLETADO CAIXA - ENCARGOS COMPLEMENTARES) | H | 1 | 0.67 | 0.67
Insumo | 00037372 | EXAMES - HORISTA (COLETADO CAIXA - ENCARGOS COMPLEMENTARES) | H | 1 | 1.31 | 1.31
Insumo | 00037373 | SEGURO - HORISTA (COLETADO CAIXA - ENCARGOS COMPLEMENTARES) | H | 1 | 0.04 | 0.04
Insumo | 00043464 | FERRAMENTAS - FAMILIA OPERADOR ESCAVADEIRA - HORISTA (ENCARGOS COMPLEMENTARES - COLETADO CAIXA) | H | 1 | 0.01 | 0.01
Insumo | 00043488 | EPI - FAMILIA OPERADOR ESCAVADEIRA - HORISTA (ENCARGOS COMPLEMENTARES - COLETADO CAIXA) | H | 1 | 0.84 | 0.84
|  |  | LS => | 0 | MO com LS => | 25.47
|  |  |  | Valor com BDI => |  | 36.84
| Código | Descrição | Und | Quant. | Valor Unit | Total
Composição | 88282 | MOTORISTA DE CAMINHÃO COM ENCARGOS COMPLEMENTARES | H | 1 | 29.25 | 29.25
Composição Auxiliar | 95347 | CURSO DE CAPACITAÇÃO PARA MOTORISTA DE CAMINHÃO (ENCARGOS COMPLEMENTARES) - HORISTA | H | 1 | 0.14 | 0.14
Insumo | 00004093 | MOTORISTA DE CAMINHAO (HORISTA) | H | 1 | 24.39 | 24.39
Insumo | 00037370 | ALIMENTACAO - HORISTA (COLETADO CAIXA - ENCARGOS COMPLEMENTARES) | H | 1 | 1.85 | 1.85
Insumo | 00037371 | TRANSPORTE - HORISTA (COLETADO CAIXA - ENCARGOS COMPLEMENTARES) | H | 1 | 0.67 | 0.67
Insumo | 00037372 | EXAMES - HORISTA (COLETADO CAIXA - ENCARGOS COMPLEMENTARES) | H | 1 | 1.31 | 1.31
Insumo | 00037373 | SEGURO - HORISTA (COLETADO CAIXA - ENCARGOS COMPLEMENTARES) | H | 1 | 0.04 | 0.04
Insumo | 00043464 | FERRAMENTAS - FAMILIA OPERADOR ESCAVADEIRA - HORISTA (ENCARGOS COMPLEMENTARES - COLETADO CAIXA) | H | 1 | 0.01 | 0.01
Insumo | 00043488 | EPI - FAMILIA OPERADOR ESCAVADEIRA - HORISTA (ENCARGOS COMPLEMENTARES - COLETADO CAIXA) | H | 1 | 0.84 | 0.84
|  |  | LS => | 0 | MO com LS => | 24.53
|  |  |  | Valor com BDI => |  | 35.69
| Código | Descrição | Und | Quant. | Valor Unit | Total
Composição | 88283 | MOTORISTA DE CAMINHÃO E CARRETA COM ENCARGOS COMPLEMENTARES | H | 1 | 35.22 | 35.22
Composição Auxiliar | 95348 | CURSO DE CAPACITAÇÃO PARA MOTORISTA DE CAMINHÃO E CARRETA (ENCARGOS COMPLEMENTARES) - HORISTA | H | 1 | 0.17 | 0.17
Insumo | 00004094 | MOTORISTA DE CAMINHAO-CARRETA (HORISTA) | H | 1 | 30.33 | 30.33
Insumo | 00037370 | ALIMENTACAO - HORISTA (COLETADO CAIXA - ENCARGOS COMPLEMENTARES) | H | 1 | 1.85 | 1.85
Insumo | 00037371 | TRANSPORTE - HORISTA (COLETADO CAIXA - ENCARGOS COMPLEMENTARES) | H | 1 | 0.67 | 0.67
Insumo | 00037372 | EXAMES - HORISTA (COLETADO CAIXA - ENCARGOS COMPLEMENTARES) | H | 1 | 1.31 | 1.31
Insumo | 00037373 | SEGURO - HORISTA (COLETADO CAIXA - ENCARGOS COMPLEMENTARES) | H | 1 | 0.04 | 0.04
Insumo | 00043464 | FERRAMENTAS - FAMILIA OPERADOR ESCAVADEIRA - HORISTA (ENCARGOS COMPLEMENTARES - COLETADO CAIXA) | H | 1 | 0.01 | 0.01
Insumo | 00043488 | EPI - FAMILIA OPERADOR ESCAVADEIRA - HORISTA (ENCARGOS COMPLEMENTARES - COLETADO CAIXA) | H | 1 | 0.84 | 0.84
|  |  | LS => | 0 | MO com LS => | 30.5
|  |  |  | Valor com BDI => |  | 42.98
| Código | Descrição | Und | Quant. | Valor Unit | Total
Composição | 95133 | MÁQUINA DEMARCADORA DE FAIXA DE TRÁFEGO À FRIO, AUTOPROPELIDA, POTÊNCIA 38 HP - CHP DIURNO. AF_07/2016 | CHP | 1 | 178.55 | 178.55
Composição Auxiliar | 88293 | OPERADOR DE DEMARCADORA DE FAIXAS COM ENCARGOS COMPLEMENTARES | H | 1 | 29.39 | 29.39
Composição Auxiliar | 95129 | MÁQUINA DEMARCADORA DE FAIXA DE TRÁFEGO À FRIO, AUTOPROPELIDA, POTÊNCIA 38 HP - DEPRECIAÇÃO. AF_07/2016 | H | 1 | 46.87 | 46.87
Composição Auxiliar | 95130 | MÁQUINA DEMARCADORA DE FAIXA DE TRÁFEGO À FRIO, AUTOPROPELIDA, POTÊNCIA 38 HP - JUROS. AF_07/2016 | H | 1 | 16.99 | 16.99
Composição Auxiliar | 95131 | MÁQUINA DEMARCADORA DE FAIXA DE TRÁFEGO À FRIO, AUTOPROPELIDA, POTÊNCIA 38 HP - MANUTENÇÃO. AF_07/2016 | H | 1 | 55.17 | 55.17
Composição Auxiliar | 95132 | MÁQUINA DEMARCADORA DE FAIXA DE TRÁFEGO À FRIO, AUTOPROPELIDA, POTÊNCIA 38 HP - MATERIAIS NA OPERAÇÃO. AF_07/2016 | H | 1 | 30.13 | 30.13
|  |  | LS => | 0 | MO com LS => | 24.67
|  |  |  | Valor com BDI => |  | 217.9
| Código | Descrição | Und | Quant. | Valor Unit | Total
Composição | 95129 | MÁQUINA DEMARCADORA DE FAIXA DE TRÁFEGO À FRIO, AUTOPROPELIDA, POTÊNCIA 38 HP - DEPRECIAÇÃO. AF_07/2016 | H | 1 | 46.87 | 46.87
Insumo | 00040637 | MAQUINA DEMARCADORA DE FAIXA DE TRAFEGO A FRIO, AUTOPROPELIDA, MOTOR DIESEL 38 HP | UN | 6.04e-05 | 775999.19 | 46.87
|  |  | LS => | 0 | MO com LS => | 0
|  |  |  | Valor com BDI => |  | 57.2
| Código | Descrição | Und | Quant. | Valor Unit | Total
Composição | 95130 | MÁQUINA DEMARCADORA DE FAIXA DE TRÁFEGO À FRIO, AUTOPROPELIDA, POTÊNCIA 38 HP - JUROS. AF_07/2016 | H | 1 | 16.99 | 16.99
Insumo | 00040637 | MAQUINA DEMARCADORA DE FAIXA DE TRAFEGO A FRIO, AUTOPROPELIDA, MOTOR DIESEL 38 HP | UN | 2.19e-05 | 775999.19 | 16.99
|  |  | LS => | 0 | MO com LS => | 0
|  |  |  | Valor com BDI => |  | 20.73
| Código | Descrição | Und | Quant. | Valor Unit | Total
Composição | 95131 | MÁQUINA DEMARCADORA DE FAIXA DE TRÁFEGO À FRIO, AUTOPROPELIDA, POTÊNCIA 38 HP - MANUTENÇÃO. AF_07/2016 | H | 1 | 55.17 | 55.17
Insumo | 00040637 | MAQUINA DEMARCADORA DE FAIXA DE TRAFEGO A FRIO, AUTOPROPELIDA, MOTOR DIESEL 38 HP | UN | 7.11e-05 | 775999.19 | 55.17
|  |  | LS => | 0 | MO com LS => | 0
|  |  |  | Valor com BDI => |  | 67.32
| Código | Descrição | Und | Quant. | Valor Unit | Total
Composição | 95132 | MÁQUINA DEMARCADORA DE FAIXA DE TRÁFEGO À FRIO, AUTOPROPELIDA, POTÊNCIA 38 HP - MATERIAIS NA OPERAÇÃO. AF_07/2016 | H | 1 | 30.13 | 30.13
Insumo | 00004221 | OLEO DIESEL COMBUSTIVEL COMUM METROPOLITANO S-10 OU S-500 | L | 5.39 | 5.59 | 30.13
|  |  | LS => | 0 | MO com LS => | 0
|  |  |  | Valor com BDI => |  | 36.77
| Código | Descrição | Und | Quant. | Valor Unit | Total
Composição | 92961 | MÁQUINA EXTRUSORA DE CONCRETO PARA GUIAS E SARJETAS, MOTOR A DIESEL, POTÊNCIA 14 CV - CHI DIURNO. AF_12/2015 | CHI | 1 | 5.18 | 5.18
Composição Auxiliar | 92956 | MÁQUINA EXTRUSORA DE CONCRETO PARA GUIAS E SARJETAS, MOTOR A DIESEL, POTÊNCIA 14 CV - DEPRECIAÇÃO. AF_12/2015 | H | 1 | 4.21 | 4.21
Composição Auxiliar | 92957 | MÁQUINA EXTRUSORA DE CONCRETO PARA GUIAS E SARJETAS, MOTOR A DIESEL, POTÊNCIA 14 CV - JUROS. AF_12/2015 | H | 1 | 0.97 | 0.97
|  |  | LS => | 0 | MO com LS => | 0
|  |  |  | Valor com BDI => |  | 6.32
| Código | Descrição | Und | Quant. | Valor Unit | Total
Composição | 92960 | MÁQUINA EXTRUSORA DE CONCRETO PARA GUIAS E SARJETAS, MOTOR A DIESEL, POTÊNCIA 14 CV - CHP DIURNO. AF_12/2015 | CHP | 1 | 18.45 | 18.45
Composição Auxiliar | 92956 | MÁQUINA EXTRUSORA DE CONCRETO PARA GUIAS E SARJETAS, MOTOR A DIESEL, POTÊNCIA 14 CV - DEPRECIAÇÃO. AF_12/2015 | H | 1 | 4.21 | 4.21
Composição Auxiliar | 92957 | MÁQUINA EXTRUSORA DE CONCRETO PARA GUIAS E SARJETAS, MOTOR A DIESEL, POTÊNCIA 14 CV - JUROS. AF_12/2015 | H | 1 | 0.97 | 0.97
Composição Auxiliar | 92958 | MÁQUINA EXTRUSORA DE CONCRETO PARA GUIAS E SARJETAS, MOTOR A DIESEL, POTÊNCIA 14 CV - MANUTENÇÃO. AF_12/2015 | H | 1 | 4.61 | 4.61
Composição Auxiliar | 92959 | MÁQUINA EXTRUSORA DE CONCRETO PARA GUIAS E SARJETAS, MOTOR A DIESEL, POTÊNCIA 14 CV - MATERIAIS NA OPERAÇÃO. AF_12/2015 | H | 1 | 8.66 | 8.66
|  |  | LS => | 0 | MO com LS => | 0
|  |  |  | Valor com BDI => |  | 22.51
| Código | Descrição | Und | Quant. | Valor Unit | Total
Composição | 92956 | MÁQUINA EXTRUSORA DE CONCRETO PARA GUIAS E SARJETAS, MOTOR A DIESEL, POTÊNCIA 14 CV - DEPRECIAÇÃO. AF_12/2015 | H | 1 | 4.21 | 4.21
Insumo | 00013836 | MAQUINA EXTRUSORA DE CONCRETO PARA GUIAS E SARJETAS, COM MOTOR A DIESEL DE 14 CV | UN | 6.4e-05 | 65866.58 | 4.21
|  |  | LS => | 0 | MO com LS => | 0
|  |  |  | Valor com BDI => |  | 5.13
| Código | Descrição | Und | Quant. | Valor Unit | Total
Composição | 92957 | MÁQUINA EXTRUSORA DE CONCRETO PARA GUIAS E SARJETAS, MOTOR A DIESEL, POTÊNCIA 14 CV - JUROS. AF_12/2015 | H | 1 | 0.97 | 0.97
Insumo | 00013836 | MAQUINA EXTRUSORA DE CONCRETO PARA GUIAS E SARJETAS, COM MOTOR A DIESEL DE 14 CV | UN | 1.48e-05 | 65866.58 | 0.97
|  |  | LS => | 0 | MO com LS => | 0
|  |  |  | Valor com BDI => |  | 1.18
| Código | Descrição | Und | Quant. | Valor Unit | Total
Composição | 92958 | MÁQUINA EXTRUSORA DE CONCRETO PARA GUIAS E SARJETAS, MOTOR A DIESEL, POTÊNCIA 14 CV - MANUTENÇÃO. AF_12/2015 | H | 1 | 4.61 | 4.61
Insumo | 00013836 | MAQUINA EXTRUSORA DE CONCRETO PARA GUIAS E SARJETAS, COM MOTOR A DIESEL DE 14 CV | UN | 7e-05 | 65866.58 | 4.61
|  |  | LS => | 0 | MO com LS => | 0
|  |  |  | Valor com BDI => |  | 5.62
| Código | Descrição | Und | Quant. | Valor Unit | Total
Composição | 92959 | MÁQUINA EXTRUSORA DE CONCRETO PARA GUIAS E SARJETAS, MOTOR A DIESEL, POTÊNCIA 14 CV - MATERIAIS NA OPERAÇÃO. AF_12/2015 | H | 1 | 8.66 | 8.66
Insumo | 00004221 | OLEO DIESEL COMBUSTIVEL COMUM METROPOLITANO S-10 OU S-500 | L | 1.55 | 5.59 | 8.66
|  |  | LS => | 0 | MO com LS => | 0
|  |  |  | Valor com BDI => |  | 10.56
| Código | Descrição | Und | Quant. | Valor Unit | Total
Composição | 88377 | OPERADOR DE BETONEIRA ESTACIONÁRIA/MISTURADOR COM ENCARGOS COMPLEMENTARES | H | 1 | 24.83 | 24.83
Composição Auxiliar | 95389 | CURSO DE CAPACITAÇÃO PARA OPERADOR DE BETONEIRA ESTACIONÁRIA/MISTURADOR (ENCARGOS COMPLEMENTARES) - HORISTA | H | 1 | 0.19 | 0.19
Insumo | 00037370 | ALIMENTACAO - HORISTA (COLETADO CAIXA - ENCARGOS COMPLEMENTARES) | H | 1 | 1.85 | 1.85
Insumo | 00037371 | TRANSPORTE - HORISTA (COLETADO CAIXA - ENCARGOS COMPLEMENTARES) | H | 1 | 0.67 | 0.67
Insumo | 00037372 | EXAMES - HORISTA (COLETADO CAIXA - ENCARGOS COMPLEMENTARES) | H | 1 | 1.31 | 1.31
Insumo | 00037373 | SEGURO - HORISTA (COLETADO CAIXA - ENCARGOS COMPLEMENTARES) | H | 1 | 0.04 | 0.04
Insumo | 00037666 | OPERADOR DE BETONEIRA ESTACIONARIA / MISTURADOR (HORISTA) | H | 1 | 19.92 | 19.92
Insumo | 00043464 | FERRAMENTAS - FAMILIA OPERADOR ESCAVADEIRA - HORISTA (ENCARGOS COMPLEMENTARES - COLETADO CAIXA) | H | 1 | 0.01 | 0.01
Insumo | 00043488 | EPI - FAMILIA OPERADOR ESCAVADEIRA - HORISTA (ENCARGOS COMPLEMENTARES - COLETADO CAIXA) | H | 1 | 0.84 | 0.84
|  |  | LS => | 0 | MO com LS => | 20.11
|  |  |  | Valor com BDI => |  | 30.3
| Código | Descrição | Und | Quant. | Valor Unit | Total
Composição | 88293 | OPERADOR DE DEMARCADORA DE FAIXAS COM ENCARGOS COMPLEMENTARES | H | 1 | 29.39 | 29.39
Composição Auxiliar | 95356 | CURSO DE CAPACITAÇÃO PARA OPERADOR DE DEMARCADORA DE FAIXAS (ENCARGOS COMPLEMENTARES) - HORISTA | H | 1 | 0.23 | 0.23
Insumo | 00037370 | ALIMENTACAO - HORISTA (COLETADO CAIXA - ENCARGOS COMPLEMENTARES) | H | 1 | 1.85 | 1.85
Insumo | 00037371 | TRANSPORTE - HORISTA (COLETADO CAIXA - ENCARGOS COMPLEMENTARES) | H | 1 | 0.67 | 0.67
Insumo | 00037372 | EXAMES - HORISTA (COLETADO CAIXA - ENCARGOS COMPLEMENTARES) | H | 1 | 1.31 | 1.31
Insumo | 00037373 | SEGURO - HORISTA (COLETADO CAIXA - ENCARGOS COMPLEMENTARES) | H | 1 | 0.04 | 0.04
Insumo | 00043464 | FERRAMENTAS - FAMILIA OPERADOR ESCAVADEIRA - HORISTA (ENCARGOS COMPLEMENTARES - COLETADO CAIXA) | H | 1 | 0.01 | 0.01
Insumo | 00043488 | EPI - FAMILIA OPERADOR ESCAVADEIRA - HORISTA (ENCARGOS COMPLEMENTARES - COLETADO CAIXA) | H | 1 | 0.84 | 0.84
Insumo | 00044501 | OPERADOR DE DEMARCADORA DE FAIXAS DE TRAFEGO (HORISTA) | H | 1 | 24.44 | 24.44
|  |  | LS => | 0 | MO com LS => | 24.67
|  |  |  | Valor com BDI => |  | 35.86
| Código | Descrição | Und | Quant. | Valor Unit | Total
Composição | 88294 | OPERADOR DE ESCAVADEIRA COM ENCARGOS COMPLEMENTARES | H | 1 | 36.04 | 36.04
Composição Auxiliar | 95357 | CURSO DE CAPACITAÇÃO PARA OPERADOR DE ESCAVADEIRA (ENCARGOS COMPLEMENTARES) - HORISTA | H | 1 | 0.41 | 0.41
Insumo | 00004234 | OPERADOR DE ESCAVADEIRA (HORISTA) | H | 1 | 30.91 | 30.91
Insumo | 00037370 | ALIMENTACAO - HORISTA (COLETADO CAIXA - ENCARGOS COMPLEMENTARES) | H | 1 | 1.85 | 1.85
Insumo | 00037371 | TRANSPORTE - HORISTA (COLETADO CAIXA - ENCARGOS COMPLEMENTARES) | H | 1 | 0.67 | 0.67
Insumo | 00037372 | EXAMES - HORISTA (COLETADO CAIXA - ENCARGOS COMPLEMENTARES) | H | 1 | 1.31 | 1.31
Insumo | 00037373 | SEGURO - HORISTA (COLETADO CAIXA - ENCARGOS COMPLEMENTARES) | H | 1 | 0.04 | 0.04
Insumo | 00043464 | FERRAMENTAS - FAMILIA OPERADOR ESCAVADEIRA - HORISTA (ENCARGOS COMPLEMENTARES - COLETADO CAIXA) | H | 1 | 0.01 | 0.01
Insumo | 00043488 | EPI - FAMILIA OPERADOR ESCAVADEIRA - HORISTA (ENCARGOS COMPLEMENTARES - COLETADO CAIXA) | H | 1 | 0.84 | 0.84
|  |  | LS => | 0 | MO com LS => | 31.32
|  |  |  | Valor com BDI => |  | 43.98
| Código | Descrição | Und | Quant. | Valor Unit | Total
Composição | 88298 | OPERADOR DE MARTELETE OU MARTELETEIRO COM ENCARGOS COMPLEMENTARES | H | 1 | 24.47 | 24.47
Composição Auxiliar | 95361 | CURSO DE CAPACITAÇÃO PARA OPERADOR DE MARTELETE OU MARTELETEIRO (ENCARGOS COMPLEMENTARES) - HORISTA | H | 1 | 0.18 | 0.18
Insumo | 00004257 | OPERADOR DE MARTELETE OU MARTELETEIRO (HORISTA) | H | 1 | 19.57 | 19.57
Insumo | 00037370 | ALIMENTACAO - HORISTA (COLETADO CAIXA - ENCARGOS COMPLEMENTARES) | H | 1 | 1.85 | 1.85
Insumo | 00037371 | TRANSPORTE - HORISTA (COLETADO CAIXA - ENCARGOS COMPLEMENTARES) | H | 1 | 0.67 | 0.67
Insumo | 00037372 | EXAMES - HORISTA (COLETADO CAIXA - ENCARGOS COMPLEMENTARES) | H | 1 | 1.31 | 1.31
Insumo | 00037373 | SEGURO - HORISTA (COLETADO CAIXA - ENCARGOS COMPLEMENTARES) | H | 1 | 0.04 | 0.04
Insumo | 00043464 | FERRAMENTAS - FAMILIA OPERADOR ESCAVADEIRA - HORISTA (ENCARGOS COMPLEMENTARES - COLETADO CAIXA) | H | 1 | 0.01 | 0.01
Insumo | 00043488 | EPI - FAMILIA OPERADOR ESCAVADEIRA - HORISTA (ENCARGOS COMPLEMENTARES - COLETADO CAIXA) | H | 1 | 0.84 | 0.84
|  |  | LS => | 0 | MO com LS => | 19.75
|  |  |  | Valor com BDI => |  | 29.86
| Código | Descrição | Und | Quant. | Valor Unit | Total
Composição | 88302 | OPERADOR DE PAVIMENTADORA COM ENCARGOS COMPLEMENTARES | H | 1 | 29.39 | 29.39
Composição Auxiliar | 95365 | CURSO DE CAPACITAÇÃO PARA OPERADOR DE PAVIMENTADORA (ENCARGOS COMPLEMENTARES) - HORISTA | H | 1 | 0.23 | 0.23
Insumo | 00037370 | ALIMENTACAO - HORISTA (COLETADO CAIXA - ENCARGOS COMPLEMENTARES) | H | 1 | 1.85 | 1.85
Insumo | 00037371 | TRANSPORTE - HORISTA (COLETADO CAIXA - ENCARGOS COMPLEMENTARES) | H | 1 | 0.67 | 0.67
Insumo | 00037372 | EXAMES - HORISTA (COLETADO CAIXA - ENCARGOS COMPLEMENTARES) | H | 1 | 1.31 | 1.31
Insumo | 00037373 | SEGURO - HORISTA (COLETADO CAIXA - ENCARGOS COMPLEMENTARES) | H | 1 | 0.04 | 0.04
Insumo | 00043464 | FERRAMENTAS - FAMILIA OPERADOR ESCAVADEIRA - HORISTA (ENCARGOS COMPLEMENTARES - COLETADO CAIXA) | H | 1 | 0.01 | 0.01
Insumo | 00043488 | EPI - FAMILIA OPERADOR ESCAVADEIRA - HORISTA (ENCARGOS COMPLEMENTARES - COLETADO CAIXA) | H | 1 | 0.84 | 0.84
Insumo | 00044500 | OPERADOR DE PAVIMENTADORA / MESA VIBROACABADORA (HORISTA) | H | 1 | 24.44 | 24.44
|  |  | LS => | 0 | MO com LS => | 24.67
|  |  |  | Valor com BDI => |  | 35.86
| Código | Descrição | Und | Quant. | Valor Unit | Total
Composição | 88303 | OPERADOR DE ROLO COMPACTADOR COM ENCARGOS COMPLEMENTARES | H | 1 | 23.27 | 23.27
Composição Auxiliar | 95366 | CURSO DE CAPACITAÇÃO PARA OPERADOR DE ROLO COMPACTADOR (ENCARGOS COMPLEMENTARES) - HORISTA | H | 1 | 0.17 | 0.17
Insumo | 00004238 | OPERADOR DE ROLO COMPACTADOR (HORISTA) | H | 1 | 18.38 | 18.38
Insumo | 00037370 | ALIMENTACAO - HORISTA (COLETADO CAIXA - ENCARGOS COMPLEMENTARES) | H | 1 | 1.85 | 1.85
Insumo | 00037371 | TRANSPORTE - HORISTA (COLETADO CAIXA - ENCARGOS COMPLEMENTARES) | H | 1 | 0.67 | 0.67
Insumo | 00037372 | EXAMES - HORISTA (COLETADO CAIXA - ENCARGOS COMPLEMENTARES) | H | 1 | 1.31 | 1.31
Insumo | 00037373 | SEGURO - HORISTA (COLETADO CAIXA - ENCARGOS COMPLEMENTARES) | H | 1 | 0.04 | 0.04
Insumo | 00043464 | FERRAMENTAS - FAMILIA OPERADOR ESCAVADEIRA - HORISTA (ENCARGOS COMPLEMENTARES - COLETADO CAIXA) | H | 1 | 0.01 | 0.01
Insumo | 00043488 | EPI - FAMILIA OPERADOR ESCAVADEIRA - HORISTA (ENCARGOS COMPLEMENTARES - COLETADO CAIXA) | H | 1 | 0.84 | 0.84
|  |  | LS => | 0 | MO com LS => | 18.55
|  |  |  | Valor com BDI => |  | 28.39
| Código | Descrição | Und | Quant. | Valor Unit | Total
Composição | 88309 | PEDREIRO COM ENCARGOS COMPLEMENTARES | H | 1 | 26.97 | 26.97
Composição Auxiliar | 95371 | CURSO DE CAPACITAÇÃO PARA PEDREIRO (ENCARGOS COMPLEMENTARES) - HORISTA | H | 1 | 0.5 | 0.5
Insumo | 00004750 | PEDREIRO (HORISTA) | H | 1 | 20.59 | 20.59
Insumo | 00037370 | ALIMENTACAO - HORISTA (COLETADO CAIXA - ENCARGOS COMPLEMENTARES) | H | 1 | 1.85 | 1.85
Insumo | 00037371 | TRANSPORTE - HORISTA (COLETADO CAIXA - ENCARGOS COMPLEMENTARES) | H | 1 | 0.67 | 0.67
Insumo | 00037372 | EXAMES - HORISTA (COLETADO CAIXA - ENCARGOS COMPLEMENTARES) | H | 1 | 1.31 | 1.31
Insumo | 00037373 | SEGURO - HORISTA (COLETADO CAIXA - ENCARGOS COMPLEMENTARES) | H | 1 | 0.04 | 0.04
Insumo | 00043465 | FERRAMENTAS - FAMILIA PEDREIRO - HORISTA (ENCARGOS COMPLEMENTARES - COLETADO CAIXA) | H | 1 | 0.8 | 0.8
Insumo | 00043489 | EPI - FAMILIA PEDREIRO - HORISTA (ENCARGOS COMPLEMENTARES - COLETADO CAIXA) | H | 1 | 1.21 | 1.21
|  |  | LS => | 0 | MO com LS => | 21.09
|  |  |  | Valor com BDI => |  | 32.91
| Código | Descrição | Und | Quant. | Valor Unit | Total
Composição | 88314 | RASTELEIRO COM ENCARGOS COMPLEMENTARES | H | 1 | 19.5 | 19.5
Composição Auxiliar | 95376 | CURSO DE CAPACITAÇÃO PARA RASTELEIRO (ENCARGOS COMPLEMENTARES) - HORISTA | H | 1 | 0.08 | 0.08
Insumo | 00004759 | CALCETEIRO / RASTELEIRO (HORISTA) | H | 1 | 14.7 | 14.7
Insumo | 00037370 | ALIMENTACAO - HORISTA (COLETADO CAIXA - ENCARGOS COMPLEMENTARES) | H | 1 | 1.85 | 1.85
Insumo | 00037371 | TRANSPORTE - HORISTA (COLETADO CAIXA - ENCARGOS COMPLEMENTARES) | H | 1 | 0.67 | 0.67
Insumo | 00037372 | EXAMES - HORISTA (COLETADO CAIXA - ENCARGOS COMPLEMENTARES) | H | 1 | 1.31 | 1.31
Insumo | 00037373 | SEGURO - HORISTA (COLETADO CAIXA - ENCARGOS COMPLEMENTARES) | H | 1 | 0.04 | 0.04
Insumo | 00043464 | FERRAMENTAS - FAMILIA OPERADOR ESCAVADEIRA - HORISTA (ENCARGOS COMPLEMENTARES - COLETADO CAIXA) | H | 1 | 0.01 | 0.01
Insumo | 00043488 | EPI - FAMILIA OPERADOR ESCAVADEIRA - HORISTA (ENCARGOS COMPLEMENTARES - COLETADO CAIXA) | H | 1 | 0.84 | 0.84
|  |  | LS => | 0 | MO com LS => | 14.78
|  |  |  | Valor com BDI => |  | 23.79
| Código | Descrição | Und | Quant. | Valor Unit | Total
Composição | 5679 | RETROESCAVADEIRA SOBRE RODAS COM CARREGADEIRA, TRAÇÃO 4X4, POTÊNCIA LÍQ. 88 HP, CAÇAMBA CARREG. CAP. MÍN. 1 M3, CAÇAMBA RETRO CAP. 0,26 M3, PESO OPERACIONAL MÍN. 6.674 KG, PROFUNDIDADE ESCAVAÇÃO MÁX. 4,37 M - CHI DIURNO. AF_06/2014 | CHI | 1 | 67.26 | 67.26
Composição Auxiliar | 88294 | OPERADOR DE ESCAVADEIRA COM ENCARGOS COMPLEMENTARES | H | 1 | 36.04 | 36.04
Composição Auxiliar | 88857 | RETROESCAVADEIRA SOBRE RODAS COM CARREGADEIRA, TRAÇÃO 4X4, POTÊNCIA LÍQ. 88 HP, CAÇAMBA CARREG. CAP. MÍN. 1 M3, CAÇAMBA RETRO CAP. 0,26 M3, PESO OPERACIONAL MÍN. 6.674 KG, PROFUNDIDADE ESCAVAÇÃO MÁX. 4,37 M - DEPRECIAÇÃO. AF_06/2014 | H | 1 | 24.7 | 24.7
Composição Auxiliar | 88858 | RETROESCAVADEIRA SOBRE RODAS COM CARREGADEIRA, TRAÇÃO 4X4, POTÊNCIA LÍQ. 88 HP, CAÇAMBA CARREG. CAP. MÍN. 1 M3, CAÇAMBA RETRO CAP. 0,26 M3, PESO OPERACIONAL MÍN. 6.674 KG, PROFUNDIDADE ESCAVAÇÃO MÁX. 4,37 M - JUROS. AF_06/2014 | H | 1 | 6.52 | 6.52
|  |  | LS => | 0 | MO com LS => | 31.32
|  |  |  | Valor com BDI => |  | 82.08
| Código | Descrição | Und | Quant. | Valor Unit | Total
Composição | 5678 | RETROESCAVADEIRA SOBRE RODAS COM CARREGADEIRA, TRAÇÃO 4X4, POTÊNCIA LÍQ. 88 HP, CAÇAMBA CARREG. CAP. MÍN. 1 M3, CAÇAMBA RETRO CAP. 0,26 M3, PESO OPERACIONAL MÍN. 6.674 KG, PROFUNDIDADE ESCAVAÇÃO MÁX. 4,37 M - CHP DIURNO. AF_06/2014 | CHP | 1 | 145.82 | 145.82
Composição Auxiliar | 53786 | RETROESCAVADEIRA SOBRE RODAS COM CARREGADEIRA, TRAÇÃO 4X4, POTÊNCIA LÍQ. 88 HP, CAÇAMBA CARREG. CAP. MÍN. 1 M3, CAÇAMBA RETRO CAP. 0,26 M3, PESO OPERACIONAL MÍN. 6.674 KG, PROFUNDIDADE ESCAVAÇÃO MÁX. 4,37 M - MATERIAIS NA OPERAÇÃO. AF_06/2014 | H | 1 | 47.68 | 47.68
Composição Auxiliar | 5664 | RETROESCAVADEIRA SOBRE RODAS COM CARREGADEIRA, TRAÇÃO 4X4, POTÊNCIA LÍQ. 88 HP, CAÇAMBA CARREG. CAP. MÍN. 1 M3, CAÇAMBA RETRO CAP. 0,26 M3, PESO OPERACIONAL MÍN. 6.674 KG, PROFUNDIDADE ESCAVAÇÃO MÁX. 4,37 M - MANUTENÇÃO. AF_06/2014 | H | 1 | 30.88 | 30.88
Composição Auxiliar | 88294 | OPERADOR DE ESCAVADEIRA COM ENCARGOS COMPLEMENTARES | H | 1 | 36.04 | 36.04
Composição Auxiliar | 88857 | RETROESCAVADEIRA SOBRE RODAS COM CARREGADEIRA, TRAÇÃO 4X4, POTÊNCIA LÍQ. 88 HP, CAÇAMBA CARREG. CAP. MÍN. 1 M3, CAÇAMBA RETRO CAP. 0,26 M3, PESO OPERACIONAL MÍN. 6.674 KG, PROFUNDIDADE ESCAVAÇÃO MÁX. 4,37 M - DEPRECIAÇÃO. AF_06/2014 | H | 1 | 24.7 | 24.7
Composição Auxiliar | 88858 | RETROESCAVADEIRA SOBRE RODAS COM CARREGADEIRA, TRAÇÃO 4X4, POTÊNCIA LÍQ. 88 HP, CAÇAMBA CARREG. CAP. MÍN. 1 M3, CAÇAMBA RETRO CAP. 0,26 M3, PESO OPERACIONAL MÍN. 6.674 KG, PROFUNDIDADE ESCAVAÇÃO MÁX. 4,37 M - JUROS. AF_06/2014 | H | 1 | 6.52 | 6.52
|  |  | LS => | 0 | MO com LS => | 31.32
|  |  |  | Valor com BDI => |  | 177.95
| Código | Descrição | Und | Quant. | Valor Unit | Total
Composição | 88857 | RETROESCAVADEIRA SOBRE RODAS COM CARREGADEIRA, TRAÇÃO 4X4, POTÊNCIA LÍQ. 88 HP, CAÇAMBA CARREG. CAP. MÍN. 1 M3, CAÇAMBA RETRO CAP. 0,26 M3, PESO OPERACIONAL MÍN. 6.674 KG, PROFUNDIDADE ESCAVAÇÃO MÁX. 4,37 M - DEPRECIAÇÃO. AF_06/2014 | H | 1 | 24.7 | 24.7
Insumo | 00036531 | RETROESCAVADEIRA SOBRE RODAS COM CARREGADEIRA, TRACAO 4 X 4, POTENCIA LIQUIDA 88 HP, PESO OPERACIONAL MINIMO DE 6674 KG, CAPACIDADE DA CARREGADEIRA DE 1,00 M3 E DA RETROESCAVADEIRA MINIMA DE 0,26 M3, PROFUNDIDADE DE ESCAVACAO MAXIMA DE 4,37 M | UN | 5.6e-05 | 441207.55 | 24.7
|  |  | LS => | 0 | MO com LS => | 0
|  |  |  | Valor com BDI => |  | 30.14
| Código | Descrição | Und | Quant. | Valor Unit | Total
Composição | 88858 | RETROESCAVADEIRA SOBRE RODAS COM CARREGADEIRA, TRAÇÃO 4X4, POTÊNCIA LÍQ. 88 HP, CAÇAMBA CARREG. CAP. MÍN. 1 M3, CAÇAMBA RETRO CAP. 0,26 M3, PESO OPERACIONAL MÍN. 6.674 KG, PROFUNDIDADE ESCAVAÇÃO MÁX. 4,37 M - JUROS. AF_06/2014 | H | 1 | 6.52 | 6.52
Insumo | 00036531 | RETROESCAVADEIRA SOBRE RODAS COM CARREGADEIRA, TRACAO 4 X 4, POTENCIA LIQUIDA 88 HP, PESO OPERACIONAL MINIMO DE 6674 KG, CAPACIDADE DA CARREGADEIRA DE 1,00 M3 E DA RETROESCAVADEIRA MINIMA DE 0,26 M3, PROFUNDIDADE DE ESCAVACAO MAXIMA DE 4,37 M | UN | 1.48e-05 | 441207.55 | 6.52
|  |  | LS => | 0 | MO com LS => | 0
|  |  |  | Valor com BDI => |  | 7.95
| Código | Descrição | Und | Quant. | Valor Unit | Total
Composição | 5664 | RETROESCAVADEIRA SOBRE RODAS COM CARREGADEIRA, TRAÇÃO 4X4, POTÊNCIA LÍQ. 88 HP, CAÇAMBA CARREG. CAP. MÍN. 1 M3, CAÇAMBA RETRO CAP. 0,26 M3, PESO OPERACIONAL MÍN. 6.674 KG, PROFUNDIDADE ESCAVAÇÃO MÁX. 4,37 M - MANUTENÇÃO. AF_06/2014 | H | 1 | 30.88 | 30.88
Insumo | 00036531 | RETROESCAVADEIRA SOBRE RODAS COM CARREGADEIRA, TRACAO 4 X 4, POTENCIA LIQUIDA 88 HP, PESO OPERACIONAL MINIMO DE 6674 KG, CAPACIDADE DA CARREGADEIRA DE 1,00 M3 E DA RETROESCAVADEIRA MINIMA DE 0,26 M3, PROFUNDIDADE DE ESCAVACAO MAXIMA DE 4,37 M | UN | 7e-05 | 441207.55 | 30.88
|  |  | LS => | 0 | MO com LS => | 0
|  |  |  | Valor com BDI => |  | 37.68
| Código | Descrição | Und | Quant. | Valor Unit | Total
Composição | 53786 | RETROESCAVADEIRA SOBRE RODAS COM CARREGADEIRA, TRAÇÃO 4X4, POTÊNCIA LÍQ. 88 HP, CAÇAMBA CARREG. CAP. MÍN. 1 M3, CAÇAMBA RETRO CAP. 0,26 M3, PESO OPERACIONAL MÍN. 6.674 KG, PROFUNDIDADE ESCAVAÇÃO MÁX. 4,37 M - MATERIAIS NA OPERAÇÃO. AF_06/2014 | H | 1 | 47.68 | 47.68
Insumo | 00004221 | OLEO DIESEL COMBUSTIVEL COMUM METROPOLITANO S-10 OU S-500 | L | 8.53 | 5.59 | 47.68
|  |  | LS => | 0 | MO com LS => | 0
|  |  |  | Valor com BDI => |  | 58.18
| Código | Descrição | Und | Quant. | Valor Unit | Total
Composição | 96464 | ROLO COMPACTADOR DE PNEUS, ESTATICO, PRESSAO VARIAVEL, POTENCIA 110 HP, PESO SEM/COM LASTRO 10,8/27 T, LARGURA DE ROLAGEM 2,30 M - CHI DIURNO. AF_06/2017 | CHI | 1 | 89.26 | 89.26
Composição Auxiliar | 88303 | OPERADOR DE ROLO COMPACTADOR COM ENCARGOS COMPLEMENTARES | H | 1 | 23.27 | 23.27
Composição Auxiliar | 96459 | ROLO COMPACTADOR DE PNEUS, ESTATICO, PRESSAO VARIAVEL, POTENCIA 110 HP, PESO SEM/COM LASTRO 10,8/27 T, LARGURA DE ROLAGEM 2,30 M - JUROS. AF_06/2017 | H | 1 | 13.96 | 13.96
Composição Auxiliar | 96460 | ROLO COMPACTADOR DE PNEUS, ESTATICO, PRESSAO VARIAVEL, POTENCIA 110 HP, PESO SEM/COM LASTRO 10,8/27 T, LARGURA DE ROLAGEM 2,30 M - DEPRECIAÇÃO. AF_06/2017 | H | 1 | 52.03 | 52.03
|  |  | LS => | 0 | MO com LS => | 18.55
|  |  |  | Valor com BDI => |  | 108.93
| Código | Descrição | Und | Quant. | Valor Unit | Total
Composição | 96463 | ROLO COMPACTADOR DE PNEUS, ESTATICO, PRESSAO VARIAVEL, POTENCIA 110 HP, PESO SEM/COM LASTRO 10,8/27 T, LARGURA DE ROLAGEM 2,30 M - CHP DIURNO. AF_06/2017 | CHP | 1 | 214.02 | 214.02
Composição Auxiliar | 88303 | OPERADOR DE ROLO COMPACTADOR COM ENCARGOS COMPLEMENTARES | H | 1 | 23.27 | 23.27
Composição Auxiliar | 96457 | ROLO COMPACTADOR DE PNEUS, ESTATICO, PRESSAO VARIAVEL, POTENCIA 110 HP, PESO SEM/COM LASTRO 10,8/27 T, LARGURA DE ROLAGEM 2,30 M - MATERIAIS NA OPERACAO. AF_06/2017 | H | 1 | 59.64 | 59.64
Composição Auxiliar | 96458 | ROLO COMPACTADOR DE PNEUS, ESTATICO, PRESSAO VARIAVEL, POTENCIA 110 HP, PESO SEM/COM LASTRO 10,8/27 T, LARGURA DE ROLAGEM 2,30 M - MANUTENCAO. AF_06/2017 | H | 1 | 65.12 | 65.12
Composição Auxiliar | 96459 | ROLO COMPACTADOR DE PNEUS, ESTATICO, PRESSAO VARIAVEL, POTENCIA 110 HP, PESO SEM/COM LASTRO 10,8/27 T, LARGURA DE ROLAGEM 2,30 M - JUROS. AF_06/2017 | H | 1 | 13.96 | 13.96
Composição Auxiliar | 96460 | ROLO COMPACTADOR DE PNEUS, ESTATICO, PRESSAO VARIAVEL, POTENCIA 110 HP, PESO SEM/COM LASTRO 10,8/27 T, LARGURA DE ROLAGEM 2,30 M - DEPRECIAÇÃO. AF_06/2017 | H | 1 | 52.03 | 52.03
|  |  | LS => | 0 | MO com LS => | 18.55
|  |  |  | Valor com BDI => |  | 261.19
| Código | Descrição | Und | Quant. | Valor Unit | Total
Composição | 96460 | ROLO COMPACTADOR DE PNEUS, ESTATICO, PRESSAO VARIAVEL, POTENCIA 110 HP, PESO SEM/COM LASTRO 10,8/27 T, LARGURA DE ROLAGEM 2,30 M - DEPRECIAÇÃO. AF_06/2017 | H | 1 | 52.03 | 52.03
Insumo | 00014511 | ROLO COMPACTADOR DE PNEUS, ESTATICO, PRESSAO VARIAVEL, POTENCIA 110 HP, PESO SEM/COM LASTRO 10,8/27 T, LARGURA DE ROLAGEM 2,30 M | UN | 5.33e-05 | 976344.76 | 52.03
|  |  | LS => | 0 | MO com LS => | 0
|  |  |  | Valor com BDI => |  | 63.49
| Código | Descrição | Und | Quant. | Valor Unit | Total
Composição | 96459 | ROLO COMPACTADOR DE PNEUS, ESTATICO, PRESSAO VARIAVEL, POTENCIA 110 HP, PESO SEM/COM LASTRO 10,8/27 T, LARGURA DE ROLAGEM 2,30 M - JUROS. AF_06/2017 | H | 1 | 13.96 | 13.96
Insumo | 00014511 | ROLO COMPACTADOR DE PNEUS, ESTATICO, PRESSAO VARIAVEL, POTENCIA 110 HP, PESO SEM/COM LASTRO 10,8/27 T, LARGURA DE ROLAGEM 2,30 M | UN | 1.43e-05 | 976344.76 | 13.96
|  |  | LS => | 0 | MO com LS => | 0
|  |  |  | Valor com BDI => |  | 17.03
| Código | Descrição | Und | Quant. | Valor Unit | Total
Composição | 96458 | ROLO COMPACTADOR DE PNEUS, ESTATICO, PRESSAO VARIAVEL, POTENCIA 110 HP, PESO SEM/COM LASTRO 10,8/27 T, LARGURA DE ROLAGEM 2,30 M - MANUTENCAO. AF_06/2017 | H | 1 | 65.12 | 65.12
Insumo | 00014511 | ROLO COMPACTADOR DE PNEUS, ESTATICO, PRESSAO VARIAVEL, POTENCIA 110 HP, PESO SEM/COM LASTRO 10,8/27 T, LARGURA DE ROLAGEM 2,30 M | UN | 6.67e-05 | 976344.76 | 65.12
|  |  | LS => | 0 | MO com LS => | 0
|  |  |  | Valor com BDI => |  | 79.47
| Código | Descrição | Und | Quant. | Valor Unit | Total
Composição | 96457 | ROLO COMPACTADOR DE PNEUS, ESTATICO, PRESSAO VARIAVEL, POTENCIA 110 HP, PESO SEM/COM LASTRO 10,8/27 T, LARGURA DE ROLAGEM 2,30 M - MATERIAIS NA OPERACAO. AF_06/2017 | H | 1 | 59.64 | 59.64
Insumo | 00004221 | OLEO DIESEL COMBUSTIVEL COMUM METROPOLITANO S-10 OU S-500 | L | 10.67 | 5.59 | 59.64
|  |  | LS => | 0 | MO com LS => | 0
|  |  |  | Valor com BDI => |  | 72.78
| Código | Descrição | Und | Quant. | Valor Unit | Total
Composição | 95632 | ROLO COMPACTADOR VIBRATORIO TANDEM, ACO LISO, POTENCIA 125 HP, PESO SEM/COM LASTRO 10,20/11,65 T, LARGURA DE TRABALHO 1,73 M - CHI DIURNO. AF_11/2016 | CHI | 1 | 82.77 | 82.77
Composição Auxiliar | 88303 | OPERADOR DE ROLO COMPACTADOR COM ENCARGOS COMPLEMENTARES | H | 1 | 23.27 | 23.27
Composição Auxiliar | 95627 | ROLO COMPACTADOR VIBRATORIO TANDEM, ACO LISO, POTENCIA 125 HP, PESO SEM/COM LASTRO 10,20/11,65 T, LARGURA DE TRABALHO 1,73 M - DEPRECIAÇÃO. AF_11/2016 | H | 1 | 46.92 | 46.92
Composição Auxiliar | 95628 | ROLO COMPACTADOR VIBRATORIO TANDEM, ACO LISO, POTENCIA 125 HP, PESO SEM/COM LASTRO 10,20/11,65 T, LARGURA DE TRABALHO 1,73 M - JUROS. AF_11/2016 | H | 1 | 12.58 | 12.58
|  |  | LS => | 0 | MO com LS => | 18.55
|  |  |  | Valor com BDI => |  | 101.01
| Código | Descrição | Und | Quant. | Valor Unit | Total
Composição | 95631 | ROLO COMPACTADOR VIBRATORIO TANDEM, ACO LISO, POTENCIA 125 HP, PESO SEM/COM LASTRO 10,20/11,65 T, LARGURA DE TRABALHO 1,73 M - CHP DIURNO. AF_11/2016 | CHP | 1 | 224.88 | 224.88
Composição Auxiliar | 88303 | OPERADOR DE ROLO COMPACTADOR COM ENCARGOS COMPLEMENTARES | H | 1 | 23.27 | 23.27
Composição Auxiliar | 95627 | ROLO COMPACTADOR VIBRATORIO TANDEM, ACO LISO, POTENCIA 125 HP, PESO SEM/COM LASTRO 10,20/11,65 T, LARGURA DE TRABALHO 1,73 M - DEPRECIAÇÃO. AF_11/2016 | H | 1 | 46.92 | 46.92
Composição Auxiliar | 95628 | ROLO COMPACTADOR VIBRATORIO TANDEM, ACO LISO, POTENCIA 125 HP, PESO SEM/COM LASTRO 10,20/11,65 T, LARGURA DE TRABALHO 1,73 M - JUROS. AF_11/2016 | H | 1 | 12.58 | 12.58
Composição Auxiliar | 95629 | ROLO COMPACTADOR VIBRATORIO TANDEM, ACO LISO, POTENCIA 125 HP, PESO SEM/COM LASTRO 10,20/11,65 T, LARGURA DE TRABALHO 1,73 M - MANUTENÇÃO. AF_11/2016 | H | 1 | 58.71 | 58.71
Composição Auxiliar | 95630 | ROLO COMPACTADOR VIBRATORIO TANDEM, ACO LISO, POTENCIA 125 HP, PESO SEM/COM LASTRO 10,20/11,65 T, LARGURA DE TRABALHO 1,73 M - MATERIAIS NA OPERAÇÃO. AF_11/2016 | H | 1 | 83.4 | 83.4
|  |  | LS => | 0 | MO com LS => | 18.55
|  |  |  | Valor com BDI => |  | 274.44
| Código | Descrição | Und | Quant. | Valor Unit | Total
Composição | 95627 | ROLO COMPACTADOR VIBRATORIO TANDEM, ACO LISO, POTENCIA 125 HP, PESO SEM/COM LASTRO 10,20/11,65 T, LARGURA DE TRABALHO 1,73 M - DEPRECIAÇÃO. AF_11/2016 | H | 1 | 46.92 | 46.92
Insumo | 00014626 | ROLO COMPACTADOR VIBRATORIO TANDEM, ACO LISO, POTENCIA 125 HP, PESO SEM/COM LASTRO 10,20/11,65 T, LARGURA DE TRABALHO 1,73 M | UN | 5.33e-05 | 880345.76 | 46.92
|  |  | LS => | 0 | MO com LS => | 0
|  |  |  | Valor com BDI => |  | 57.26
| Código | Descrição | Und | Quant. | Valor Unit | Total
Composição | 95628 | ROLO COMPACTADOR VIBRATORIO TANDEM, ACO LISO, POTENCIA 125 HP, PESO SEM/COM LASTRO 10,20/11,65 T, LARGURA DE TRABALHO 1,73 M - JUROS. AF_11/2016 | H | 1 | 12.58 | 12.58
Insumo | 00014626 | ROLO COMPACTADOR VIBRATORIO TANDEM, ACO LISO, POTENCIA 125 HP, PESO SEM/COM LASTRO 10,20/11,65 T, LARGURA DE TRABALHO 1,73 M | UN | 1.43e-05 | 880345.76 | 12.58
|  |  | LS => | 0 | MO com LS => | 0
|  |  |  | Valor com BDI => |  | 15.35
| Código | Descrição | Und | Quant. | Valor Unit | Total
Composição | 95629 | ROLO COMPACTADOR VIBRATORIO TANDEM, ACO LISO, POTENCIA 125 HP, PESO SEM/COM LASTRO 10,20/11,65 T, LARGURA DE TRABALHO 1,73 M - MANUTENÇÃO. AF_11/2016 | H | 1 | 58.71 | 58.71
Insumo | 00014626 | ROLO COMPACTADOR VIBRATORIO TANDEM, ACO LISO, POTENCIA 125 HP, PESO SEM/COM LASTRO 10,20/11,65 T, LARGURA DE TRABALHO 1,73 M | UN | 6.67e-05 | 880345.76 | 58.71
|  |  | LS => | 0 | MO com LS => | 0
|  |  |  | Valor com BDI => |  | 71.64
| Código | Descrição | Und | Quant. | Valor Unit | Total
Composição | 95630 | ROLO COMPACTADOR VIBRATORIO TANDEM, ACO LISO, POTENCIA 125 HP, PESO SEM/COM LASTRO 10,20/11,65 T, LARGURA DE TRABALHO 1,73 M - MATERIAIS NA OPERAÇÃO. AF_11/2016 | H | 1 | 83.4 | 83.4
Insumo | 00004221 | OLEO DIESEL COMBUSTIVEL COMUM METROPOLITANO S-10 OU S-500 | L | 14.92 | 5.59 | 83.4
|  |  | LS => | 0 | MO com LS => | 0
|  |  |  | Valor com BDI => |  | 101.78
| Código | Descrição | Und | Quant. | Valor Unit | Total
Composição | 88316 | SERVENTE COM ENCARGOS COMPLEMENTARES | H | 1 | 19.82 | 19.82
Composição Auxiliar | 95378 | CURSO DE CAPACITAÇÃO PARA SERVENTE (ENCARGOS COMPLEMENTARES) - HORISTA | H | 1 | 0.33 | 0.33
Insumo | 00006111 | SERVENTE DE OBRAS (HORISTA) | H | 1 | 13.72 | 13.72
Insumo | 00037370 | ALIMENTACAO - HORISTA (COLETADO CAIXA - ENCARGOS COMPLEMENTARES) | H | 1 | 1.85 | 1.85
Insumo | 00037371 | TRANSPORTE - HORISTA (COLETADO CAIXA - ENCARGOS COMPLEMENTARES) | H | 1 | 0.67 | 0.67
Insumo | 00037372 | EXAMES - HORISTA (COLETADO CAIXA - ENCARGOS COMPLEMENTARES) | H | 1 | 1.31 | 1.31
Insumo | 00037373 | SEGURO - HORISTA (COLETADO CAIXA - ENCARGOS COMPLEMENTARES) | H | 1 | 0.04 | 0.04
Insumo | 00043467 | FERRAMENTAS - FAMILIA SERVENTE - HORISTA (ENCARGOS COMPLEMENTARES - COLETADO CAIXA) | H | 1 | 0.6 | 0.6
Insumo | 00043491 | EPI - FAMILIA SERVENTE - HORISTA (ENCARGOS COMPLEMENTARES - COLETADO CAIXA) | H | 1 | 1.3 | 1.3
|  |  | LS => | 0 | MO com LS => | 14.05
|  |  |  | Valor com BDI => |  | 24.18
| Código | Descrição | Und | Quant. | Valor Unit | Total
Composição | 96155 | TRATOR DE PNEUS COM POTÊNCIA DE 85 CV, TRAÇÃO 4X4, COM VASSOURA MECÂNICA ACOPLADA - CHI DIURNO. AF_02/2017 | CHI | 1 | 58.1 | 58.1
Composição Auxiliar | 88324 | TRATORISTA COM ENCARGOS COMPLEMENTARES | H | 1 | 33.39 | 33.39
Composição Auxiliar | 96053 | TRATOR DE PNEUS COM POTÊNCIA DE 85 CV, TRAÇÃO 4X4, COM VASSOURA MECÂNICA ACOPLADA - DEPRECIAÇÃO. AF_03/2017 | H | 1 | 19.49 | 19.49
Composição Auxiliar | 96055 | TRATOR DE PNEUS COM POTÊNCIA DE 85 CV, TRAÇÃO 4X4, COM VASSOURA MECÂNICA ACOPLADA - JUROS. AF_03/2017 | H | 1 | 5.22 | 5.22
|  |  | LS => | 0 | MO com LS => | 28.67
|  |  |  | Valor com BDI => |  | 70.9
| Código | Descrição | Und | Quant. | Valor Unit | Total
Composição | 96157 | TRATOR DE PNEUS COM POTÊNCIA DE 85 CV, TRAÇÃO 4X4, COM VASSOURA MECÂNICA ACOPLADA - CHP DIURNO. AF_03/2017 | CHP | 1 | 142.36 | 142.36
Composição Auxiliar | 88324 | TRATORISTA COM ENCARGOS COMPLEMENTARES | H | 1 | 33.39 | 33.39
Composição Auxiliar | 96053 | TRATOR DE PNEUS COM POTÊNCIA DE 85 CV, TRAÇÃO 4X4, COM VASSOURA MECÂNICA ACOPLADA - DEPRECIAÇÃO. AF_03/2017 | H | 1 | 19.49 | 19.49
Composição Auxiliar | 96055 | TRATOR DE PNEUS COM POTÊNCIA DE 85 CV, TRAÇÃO 4X4, COM VASSOURA MECÂNICA ACOPLADA - JUROS. AF_03/2017 | H | 1 | 5.22 | 5.22
Composição Auxiliar | 96056 | TRATOR DE PNEUS COM POTÊNCIA DE 85 CV, TRAÇÃO 4X4, COM VASSOURA MECÂNICA ACOPLADA - MANUTENÇÃO. AF_03/2017 | H | 1 | 21.32 | 21.32
Composição Auxiliar | 96057 | TRATOR DE PNEUS COM POTÊNCIA DE 85 CV, TRAÇÃO 4X4, COM VASSOURA MECÂNICA ACOPLADA - MATERIAIS NA OPERAÇÃO. AF_03/2017 | H | 1 | 62.94 | 62.94
|  |  | LS => | 0 | MO com LS => | 28.67
|  |  |  | Valor com BDI => |  | 173.73
| Código | Descrição | Und | Quant. | Valor Unit | Total
Composição | 96053 | TRATOR DE PNEUS COM POTÊNCIA DE 85 CV, TRAÇÃO 4X4, COM VASSOURA MECÂNICA ACOPLADA - DEPRECIAÇÃO. AF_03/2017 | H | 1 | 19.49 | 19.49
Insumo | 00007640 | TRATOR DE PNEUS COM POTENCIA DE 85 CV, TRACAO 4 X 4, PESO COM LASTRO DE 4675 KG | UN | 5.33e-05 | 298434.13 | 15.9
Insumo | 00013726 | VASSOURA MECANICA REBOCAVEL COM ESCOVA CILINDRICA LARGURA UTIL DE VARRIMENTO = 2,44M | UN | 5.33e-05 | 67469.67 | 3.59
|  |  | LS => | 0 | MO com LS => | 0
|  |  |  | Valor com BDI => |  | 23.78
| Código | Descrição | Und | Quant. | Valor Unit | Total
Composição | 96055 | TRATOR DE PNEUS COM POTÊNCIA DE 85 CV, TRAÇÃO 4X4, COM VASSOURA MECÂNICA ACOPLADA - JUROS. AF_03/2017 | H | 1 | 5.22 | 5.22
Insumo | 00007640 | TRATOR DE PNEUS COM POTENCIA DE 85 CV, TRACAO 4 X 4, PESO COM LASTRO DE 4675 KG | UN | 1.43e-05 | 298434.13 | 4.26
Insumo | 00013726 | VASSOURA MECANICA REBOCAVEL COM ESCOVA CILINDRICA LARGURA UTIL DE VARRIMENTO = 2,44M | UN | 1.43e-05 | 67469.67 | 0.96
|  |  | LS => | 0 | MO com LS => | 0
|  |  |  | Valor com BDI => |  | 6.37
| Código | Descrição | Und | Quant. | Valor Unit | Total
Composição | 96056 | TRATOR DE PNEUS COM POTÊNCIA DE 85 CV, TRAÇÃO 4X4, COM VASSOURA MECÂNICA ACOPLADA - MANUTENÇÃO. AF_03/2017 | H | 1 | 21.32 | 21.32
Insumo | 00007640 | TRATOR DE PNEUS COM POTENCIA DE 85 CV, TRACAO 4 X 4, PESO COM LASTRO DE 4675 KG | UN | 5.83e-05 | 298434.13 | 17.39
Insumo | 00013726 | VASSOURA MECANICA REBOCAVEL COM ESCOVA CILINDRICA LARGURA UTIL DE VARRIMENTO = 2,44M | UN | 5.83e-05 | 67469.67 | 3.93
|  |  | LS => | 0 | MO com LS => | 0
|  |  |  | Valor com BDI => |  | 26.01
| Código | Descrição | Und | Quant. | Valor Unit | Total
Composição | 96057 | TRATOR DE PNEUS COM POTÊNCIA DE 85 CV, TRAÇÃO 4X4, COM VASSOURA MECÂNICA ACOPLADA - MATERIAIS NA OPERAÇÃO. AF_03/2017 | H | 1 | 62.94 | 62.94
Insumo | 00004221 | OLEO DIESEL COMBUSTIVEL COMUM METROPOLITANO S-10 OU S-500 | L | 11.26 | 5.59 | 62.94
|  |  | LS => | 0 | MO com LS => | 0
|  |  |  | Valor com BDI => |  | 76.81
| Código | Descrição | Und | Quant. | Valor Unit | Total
Composição | 88324 | TRATORISTA COM ENCARGOS COMPLEMENTARES | H | 1 | 33.39 | 33.39
Composição Auxiliar | 95386 | CURSO DE CAPACITAÇÃO PARA TRATORISTA (ENCARGOS COMPLEMENTARES) - HORISTA | H | 1 | 0.37 | 0.37
Insumo | 00004230 | OPERADOR DE MAQUINAS E TRATORES DIVERSOS - TERRAPLANAGEM (HORISTA) | H | 1 | 28.3 | 28.3
Insumo | 00037370 | ALIMENTACAO - HORISTA (COLETADO CAIXA - ENCARGOS COMPLEMENTARES) | H | 1 | 1.85 | 1.85
Insumo | 00037371 | TRANSPORTE - HORISTA (COLETADO CAIXA - ENCARGOS COMPLEMENTARES) | H | 1 | 0.67 | 0.67
Insumo | 00037372 | EXAMES - HORISTA (COLETADO CAIXA - ENCARGOS COMPLEMENTARES) | H | 1 | 1.31 | 1.31
Insumo | 00037373 | SEGURO - HORISTA (COLETADO CAIXA - ENCARGOS COMPLEMENTARES) | H | 1 | 0.04 | 0.04
Insumo | 00043464 | FERRAMENTAS - FAMILIA OPERADOR ESCAVADEIRA - HORISTA (ENCARGOS COMPLEMENTARES - COLETADO CAIXA) | H | 1 | 0.01 | 0.01
Insumo | 00043488 | EPI - FAMILIA OPERADOR ESCAVADEIRA - HORISTA (ENCARGOS COMPLEMENTARES - COLETADO CAIXA) | H | 1 | 0.84 | 0.84
|  |  | LS => | 0 | MO com LS => | 28.67
|  |  |  | Valor com BDI => |  | 40.74
| Código | Descrição | Und | Quant. | Valor Unit | Total
Composição | 90587 | VIBRADOR DE IMERSÃO, DIÂMETRO DE PONTEIRA 45MM, MOTOR ELÉTRICO TRIFÁSICO POTÊNCIA DE 2 CV - CHI DIURNO. AF_06/2015 | CHI | 1 | 0.49 | 0.49
Composição Auxiliar | 90582 | VIBRADOR DE IMERSÃO, DIÂMETRO DE PONTEIRA 45MM, MOTOR ELÉTRICO TRIFÁSICO POTÊNCIA DE 2 CV - DEPRECIAÇÃO. AF_06/2015 | H | 1 | 0.4 | 0.4
Composição Auxiliar | 90583 | VIBRADOR DE IMERSÃO, DIÂMETRO DE PONTEIRA 45MM, MOTOR ELÉTRICO TRIFÁSICO POTÊNCIA DE 2 CV - JUROS. AF_06/2015 | H | 1 | 0.09 | 0.09
|  |  | LS => | 0 | MO com LS => | 0
|  |  |  | Valor com BDI => |  | 0.59
| Código | Descrição | Und | Quant. | Valor Unit | Total
Composição | 90586 | VIBRADOR DE IMERSÃO, DIÂMETRO DE PONTEIRA 45MM, MOTOR ELÉTRICO TRIFÁSICO POTÊNCIA DE 2 CV - CHP DIURNO. AF_06/2015 | CHP | 1 | 1.27 | 1.27
Composição Auxiliar | 90582 | VIBRADOR DE IMERSÃO, DIÂMETRO DE PONTEIRA 45MM, MOTOR ELÉTRICO TRIFÁSICO POTÊNCIA DE 2 CV - DEPRECIAÇÃO. AF_06/2015 | H | 1 | 0.4 | 0.4
Composição Auxiliar | 90583 | VIBRADOR DE IMERSÃO, DIÂMETRO DE PONTEIRA 45MM, MOTOR ELÉTRICO TRIFÁSICO POTÊNCIA DE 2 CV - JUROS. AF_06/2015 | H | 1 | 0.09 | 0.09
Composição Auxiliar | 90584 | VIBRADOR DE IMERSÃO, DIÂMETRO DE PONTEIRA 45MM, MOTOR ELÉTRICO TRIFÁSICO POTÊNCIA DE 2 CV - MANUTENÇÃO. AF_06/2015 | H | 1 | 0.31 | 0.31
Composição Auxiliar | 90585 | VIBRADOR DE IMERSÃO, DIÂMETRO DE PONTEIRA 45MM, MOTOR ELÉTRICO TRIFÁSICO POTÊNCIA DE 2 CV - MATERIAIS NA OPERAÇÃO. AF_06/2015 | H | 1 | 0.47 | 0.47
|  |  | LS => | 0 | MO com LS => | 0
|  |  |  | Valor com BDI => |  | 1.54
| Código | Descrição | Und | Quant. | Valor Unit | Total
Composição | 90582 | VIBRADOR DE IMERSÃO, DIÂMETRO DE PONTEIRA 45MM, MOTOR ELÉTRICO TRIFÁSICO POTÊNCIA DE 2 CV - DEPRECIAÇÃO. AF_06/2015 | H | 1 | 0.4 | 0.4
Insumo | 00013896 | VIBRADOR DE IMERSAO, DIAMETRO DA PONTEIRA DE *45* MM, COM MOTOR ELETRICO TRIFASICO DE 2 HP (2 CV) | UN | 0.000128 | 3133.66 | 0.4
|  |  | LS => | 0 | MO com LS => | 0
|  |  |  | Valor com BDI => |  | 0.48
| Código | Descrição | Und | Quant. | Valor Unit | Total
Composição | 90583 | VIBRADOR DE IMERSÃO, DIÂMETRO DE PONTEIRA 45MM, MOTOR ELÉTRICO TRIFÁSICO POTÊNCIA DE 2 CV - JUROS. AF_06/2015 | H | 1 | 0.09 | 0.09
Insumo | 00013896 | VIBRADOR DE IMERSAO, DIAMETRO DA PONTEIRA DE *45* MM, COM MOTOR ELETRICO TRIFASICO DE 2 HP (2 CV) | UN | 2.96e-05 | 3133.66 | 0.09
|  |  | LS => | 0 | MO com LS => | 0
|  |  |  | Valor com BDI => |  | 0.1
| Código | Descrição | Und | Quant. | Valor Unit | Total
Composição | 90584 | VIBRADOR DE IMERSÃO, DIÂMETRO DE PONTEIRA 45MM, MOTOR ELÉTRICO TRIFÁSICO POTÊNCIA DE 2 CV - MANUTENÇÃO. AF_06/2015 | H | 1 | 0.31 | 0.31
Insumo | 00013896 | VIBRADOR DE IMERSAO, DIAMETRO DA PONTEIRA DE *45* MM, COM MOTOR ELETRICO TRIFASICO DE 2 HP (2 CV) | UN | 0.0001 | 3133.66 | 0.31
|  |  | LS => | 0 | MO com LS => | 0
|  |  |  | Valor com BDI => |  | 0.37
| Código | Descrição | Und | Quant. | Valor Unit | Total
Composição | 90585 | VIBRADOR DE IMERSÃO, DIÂMETRO DE PONTEIRA 45MM, MOTOR ELÉTRICO TRIFÁSICO POTÊNCIA DE 2 CV - MATERIAIS NA OPERAÇÃO. AF_06/2015 | H | 1 | 0.47 | 0.47
Insumo | 00002705 | ENERGIA ELETRICA ATE 2000 KWH INDUSTRIAL, SEM DEMANDA | KWH | 0.52 | 0.91 | 0.47
|  |  | LS => | 0 | MO com LS => | 0
|  |  |  | Valor com BDI => |  | 0.57
| Código | Descrição | Und | Quant. | Valor Unit | Total
Composição | 5837 | VIBROACABADORA DE ASFALTO SOBRE ESTEIRAS, LARGURA DE PAVIMENTAÇÃO 1,90 M A 5,30 M, POTÊNCIA 105 HP CAPACIDADE 450 T/H - CHI DIURNO. AF_11/2014 | CHI | 1 | 130.85 | 130.85
Composição Auxiliar | 88302 | OPERADOR DE PAVIMENTADORA COM ENCARGOS COMPLEMENTARES | H | 1 | 29.39 | 29.39
Composição Auxiliar | 89240 | VIBROACABADORA DE ASFALTO SOBRE ESTEIRAS, LARGURA DE PAVIMENTAÇÃO 1,90 M A 5,30 M, POTÊNCIA 105 HP CAPACIDADE 450 T/H - DEPRECIAÇÃO. AF_11/2014 | H | 1 | 75.02 | 75.02
Composição Auxiliar | 89241 | VIBROACABADORA DE ASFALTO SOBRE ESTEIRAS, LARGURA DE PAVIMENTAÇÃO 1,90 M A 5,30 M, POTÊNCIA 105 HP CAPACIDADE 450 T/H - JUROS. AF_11/2014 | H | 1 | 26.44 | 26.44
|  |  | LS => | 0 | MO com LS => | 24.67
|  |  |  | Valor com BDI => |  | 159.68
| Código | Descrição | Und | Quant. | Valor Unit | Total
Composição | 5835 | VIBROACABADORA DE ASFALTO SOBRE ESTEIRAS, LARGURA DE PAVIMENTAÇÃO 1,90 M A 5,30 M, POTÊNCIA 105 HP CAPACIDADE 450 T/H - CHP DIURNO. AF_11/2014 | CHP | 1 | 334.62 | 334.62
Composição Auxiliar | 5710 | VIBROACABADORA DE ASFALTO SOBRE ESTEIRAS, LARGURA DE PAVIMENTAÇÃO 1,90 M A 5,30 M, POTÊNCIA 105 HP CAPACIDADE 450 T/H - MANUTENÇÃO. AF_11/2014 | H | 1 | 120.6 | 120.6
Composição Auxiliar | 5711 | VIBROACABADORA DE ASFALTO SOBRE ESTEIRAS, LARGURA DE PAVIMENTAÇÃO 1,90 M A 5,30 M, POTÊNCIA 105 HP CAPACIDADE 450 T/H - MATERIAIS NA OPERAÇÃO. AF_11/2014 | H | 1 | 83.17 | 83.17
Composição Auxiliar | 88302 | OPERADOR DE PAVIMENTADORA COM ENCARGOS COMPLEMENTARES | H | 1 | 29.39 | 29.39
Composição Auxiliar | 89240 | VIBROACABADORA DE ASFALTO SOBRE ESTEIRAS, LARGURA DE PAVIMENTAÇÃO 1,90 M A 5,30 M, POTÊNCIA 105 HP CAPACIDADE 450 T/H - DEPRECIAÇÃO. AF_11/2014 | H | 1 | 75.02 | 75.02
Composição Auxiliar | 89241 | VIBROACABADORA DE ASFALTO SOBRE ESTEIRAS, LARGURA DE PAVIMENTAÇÃO 1,90 M A 5,30 M, POTÊNCIA 105 HP CAPACIDADE 450 T/H - JUROS. AF_11/2014 | H | 1 | 26.44 | 26.44
|  |  | LS => | 0 | MO com LS => | 24.67
|  |  |  | Valor com BDI => |  | 408.37
| Código | Descrição | Und | Quant. | Valor Unit | Total
Composição | 89240 | VIBROACABADORA DE ASFALTO SOBRE ESTEIRAS, LARGURA DE PAVIMENTAÇÃO 1,90 M A 5,30 M, POTÊNCIA 105 HP CAPACIDADE 450 T/H - DEPRECIAÇÃO. AF_11/2014 | H | 1 | 75.02 | 75.02
Insumo | 00010488 | VIBROACABADORA DE ASFALTO SOBRE ESTEIRAS, LARG. PAVIMENT. 1,90 A 5,3 M, POT. 78 KW/105 HP, CAP. 450 T/H | UN | 4e-05 | 1875585.09 | 75.02
|  |  | LS => | 0 | MO com LS => | 0
|  |  |  | Valor com BDI => |  | 91.55
| Código | Descrição | Und | Quant. | Valor Unit | Total
Composição | 89241 | VIBROACABADORA DE ASFALTO SOBRE ESTEIRAS, LARGURA DE PAVIMENTAÇÃO 1,90 M A 5,30 M, POTÊNCIA 105 HP CAPACIDADE 450 T/H - JUROS. AF_11/2014 | H | 1 | 26.44 | 26.44
Insumo | 00010488 | VIBROACABADORA DE ASFALTO SOBRE ESTEIRAS, LARG. PAVIMENT. 1,90 A 5,3 M, POT. 78 KW/105 HP, CAP. 450 T/H | UN | 1.41e-05 | 1875585.09 | 26.44
|  |  | LS => | 0 | MO com LS => | 0
|  |  |  | Valor com BDI => |  | 32.26
| Código | Descrição | Und | Quant. | Valor Unit | Total
Composição | 5710 | VIBROACABADORA DE ASFALTO SOBRE ESTEIRAS, LARGURA DE PAVIMENTAÇÃO 1,90 M A 5,30 M, POTÊNCIA 105 HP CAPACIDADE 450 T/H - MANUTENÇÃO. AF_11/2014 | H | 1 | 120.6 | 120.6
Insumo | 00010488 | VIBROACABADORA DE ASFALTO SOBRE ESTEIRAS, LARG. PAVIMENT. 1,90 A 5,3 M, POT. 78 KW/105 HP, CAP. 450 T/H | UN | 6.43e-05 | 1875585.09 | 120.6
|  |  | LS => | 0 | MO com LS => | 0
|  |  |  | Valor com BDI => |  | 147.18
| Código | Descrição | Und | Quant. | Valor Unit | Total
Composição | 5711 | VIBROACABADORA DE ASFALTO SOBRE ESTEIRAS, LARGURA DE PAVIMENTAÇÃO 1,90 M A 5,30 M, POTÊNCIA 105 HP CAPACIDADE 450 T/H - MATERIAIS NA OPERAÇÃO. AF_11/2014 | H | 1 | 83.17 | 83.17
Insumo | 00004221 | OLEO DIESEL COMBUSTIVEL COMUM METROPOLITANO S-10 OU S-500 | L | 14.88 | 5.59 | 83.17
|  |  | LS => | 0 | MO com LS => | 0
|  |  |  | Valor com BDI => |  | 101.5
Composição Auxiliar | 89240 | VIBROACABADORA DE ASFALTO SOBRE ESTEIRAS, LARGURA DE PAVIMENTAÇÃO 1,90 M A 5,30 M, POTÊNCIA 105 HP CAPACIDADE 450 T/H - DEPRECIAÇÃO. AF_11/2014 | H | 1 | 74.19 | 74.19
Composição Auxiliar | 89241 | VIBROACABADORA DE ASFALTO SOBRE ESTEIRAS, LARGURA DE PAVIMENTAÇÃO 1,90 M A 5,30 M, POTÊNCIA 105 HP CAPACIDADE 450 T/H - JUROS. AF_11/2014 | H | 1 | 26.15 | 26.15
|  |  | LS => | 0 | MO com LS => | 24.67
|  |  |  | Valor com BDI => |  | 158.26
| Código | Descrição | Und | Quant. | Valor Unit | Total
Composição | 5835 | VIBROACABADORA DE ASFALTO SOBRE ESTEIRAS, LARGURA DE PAVIMENTAÇÃO 1,90 M A 5,30 M, POTÊNCIA 105 HP CAPACIDADE 450 T/H - CHP DIURNO. AF_11/2014 | CHP | 1 | 331.23 | 331.23
Composição Auxiliar | 5710 | VIBROACABADORA DE ASFALTO SOBRE ESTEIRAS, LARGURA DE PAVIMENTAÇÃO 1,90 M A 5,30 M, POTÊNCIA 105 HP CAPACIDADE 450 T/H - MANUTENÇÃO. AF_11/2014 | H | 1 | 119.27 | 119.27
Composição Auxiliar | 5711 | VIBROACABADORA DE ASFALTO SOBRE ESTEIRAS, LARGURA DE PAVIMENTAÇÃO 1,90 M A 5,30 M, POTÊNCIA 105 HP CAPACIDADE 450 T/H - MATERIAIS NA OPERAÇÃO. AF_11/2014 | H | 1 | 82.28 | 82.28
Composição Auxiliar | 88302 | OPERADOR DE PAVIMENTADORA COM ENCARGOS COMPLEMENTARES | H | 1 | 29.34 | 29.34
Composição Auxiliar | 89240 | VIBROACABADORA DE ASFALTO SOBRE ESTEIRAS, LARGURA DE PAVIMENTAÇÃO 1,90 M A 5,30 M, POTÊNCIA 105 HP CAPACIDADE 450 T/H - DEPRECIAÇÃO. AF_11/2014 | H | 1 | 74.19 | 74.19
Composição Auxiliar | 89241 | VIBROACABADORA DE ASFALTO SOBRE ESTEIRAS, LARGURA DE PAVIMENTAÇÃO 1,90 M A 5,30 M, POTÊNCIA 105 HP CAPACIDADE 450 T/H - JUROS. AF_11/2014 | H | 1 | 26.15 | 26.15
|  |  | LS => | 0 | MO com LS => | 24.67
|  |  |  | Valor com BDI => |  | 404.23
| Código | Descrição | Und | Quant. | Valor Unit | Total
Composição | 89240 | VIBROACABADORA DE ASFALTO SOBRE ESTEIRAS, LARGURA DE PAVIMENTAÇÃO 1,90 M A 5,30 M, POTÊNCIA 105 HP CAPACIDADE 450 T/H - DEPRECIAÇÃO. AF_11/2014 | H | 1 | 74.19 | 74.19
Insumo | 00010488 | VIBROACABADORA DE ASFALTO SOBRE ESTEIRAS, LARG. PAVIMENT. 1,90 A 5,3 M, POT. 78 KW/105 HP, CAP. 450 T/H | UN | 4e-05 | 1854952.64 | 74.19
|  |  | LS => | 0 | MO com LS => | 0
|  |  |  | Valor com BDI => |  | 90.54
| Código | Descrição | Und | Quant. | Valor Unit | Total
Composição | 89241 | VIBROACABADORA DE ASFALTO SOBRE ESTEIRAS, LARGURA DE PAVIMENTAÇÃO 1,90 M A 5,30 M, POTÊNCIA 105 HP CAPACIDADE 450 T/H - JUROS. AF_11/2014 | H | 1 | 26.15 | 26.15
Insumo | 00010488 | VIBROACABADORA DE ASFALTO SOBRE ESTEIRAS, LARG. PAVIMENT. 1,90 A 5,3 M, POT. 78 KW/105 HP, CAP. 450 T/H | UN | 1.41e-05 | 1854952.64 | 26.15
|  |  | LS => | 0 | MO com LS => | 0
|  |  |  | Valor com BDI => |  | 31.91
| Código | Descrição | Und | Quant. | Valor Unit | Total
Composição | 5710 | VIBROACABADORA DE ASFALTO SOBRE ESTEIRAS, LARGURA DE PAVIMENTAÇÃO 1,90 M A 5,30 M, POTÊNCIA 105 HP CAPACIDADE 450 T/H - MANUTENÇÃO. AF_11/2014 | H | 1 | 119.27 | 119.27
Insumo | 00010488 | VIBROACABADORA DE ASFALTO SOBRE ESTEIRAS, LARG. PAVIMENT. 1,90 A 5,3 M, POT. 78 KW/105 HP, CAP. 450 T/H | UN | 6.43e-05 | 1854952.64 | 119.27
|  |  | LS => | 0 | MO com LS => | 0
|  |  |  | Valor com BDI => |  | 145.55
| Código | Descrição | Und | Quant. | Valor Unit | Total
Composição | 5711 | VIBROACABADORA DE ASFALTO SOBRE ESTEIRAS, LARGURA DE PAVIMENTAÇÃO 1,90 M A 5,30 M, POTÊNCIA 105 HP CAPACIDADE 450 T/H - MATERIAIS NA OPERAÇÃO. AF_11/2014 | H | 1 | 82.28 | 82.28
Insumo | 00004221 | OLEO DIESEL COMBUSTIVEL COMUM METROPOLITANO S-10 OU S-500 | L | 14.88 | 5.53 | 82.28
|  |  | LS => | 0 | MO com LS => | 0
|  |  |  | Valor com BDI => |  | 100.41